## Hoofd Menu
Tableaux interactifs d'émission de chaleur
Bienvenue dans les tableaux interactifs d’émission pour les radiateurs de Superia. Vous pouvez compléter ci-dessous le régime de températures souhaité. Ensuite les tableaux d'émission de chaleur se complèteront automatiquement.
Cliquez ici pour davantage d'informations: | Page informative
Température d'entrée: | 75
Température de retour: | 65
Température ambiante: | 20
Cliquez sur le type de radiateurs souhaité: | Standard
Compact
Super 6 Universel
v2.3 (27-01-2025)
Super 6 Design
Verti M Compact
Verti M Design
Verti M Line
Central (Galva)
Central Design
Central Line
FlatLine
dToln1 |  | 49.8329 |  | 1
dToln2 |  | 49.8329 |  | 1
dTo1 |  | 50 |  | 1
dTo2 |  | 50 |  | 1
lin |  | 0.81818

## Informatie
Menu général | Tableaux interactifs d'émission de chaleur
Toutes les émissions sont mesurées suivant la norme ‘EN442’ avec les températures normalisées 75/65/20. En accord avec les conseils ISSO, la conversion se calcule, chaque fois que faire se peut, avec un dépassement de température déterminé de façon linéaire. Dans les autres cas, la conversion s'effectue avec un dépassement de température logarithmique. La base de tous les calculs est un exposant N moyen de 1,3. On peut si souhaité, faire usage du graphique de radiateurs de ISSO, au sujet duquel vous trouverez davantage d'informations sur le site: www.isso.nl

## Standaard
Menu général | d'émission de chaleur : Standard
Standard
Compact | Régime de température: |  |  |  | d'entrée = |  | 75 |  | de retour = |  | 65 |  | ambiante = |  | 20 |  |  |  | v2.3 (27-01-2025)
Super 6 Universel
Super 6 Design |  | Légende
Verti M Compact
Verti M Design |  |  |  | = | Programme de stock
Verti M Line
Central (Galva)
Central Design
Central Line
FlatLine
| hauteur | type | Longueur (mm)
|  |  | 400 | 500 | 600 | 700 | 800 | 900 | 1000 | 1100 | 1200 | 1300 | 1400 | 1500 | 1600 | 1700 | 1800 | 1900 | 2000 | 2100 | 2200 | 2300 | 2400 | 2500 | 2600 | 2700 | 2800 | 2900 | 3000
| 300 | 10 | 0 | 0 | 0 | 0 | 0 | 0 | 0 | 0 | 0 | 0 | 0 | 0 | 0 | 0 | 0 | 0 | 0 | 0 | 0 | 0 | 0 | 0 | 0 | 0 | 0 | 0 | 0
|  | 11 | 0 | 276 | 331 | 0 | 441 | 0 | 0 | 0 | 0 | 0 | 771 | 0 | 0 | 0 | 0 | 0 | 0 | 0 | 0 | 0 | 0 | 0 | 0 | 0 | 0 | 0 | 0
|  | 20 | 0 | 0 | 0 | 0 | 0 | 0 | 0 | 0 | 0 | 0 | 0 | 0 | 0 | 0 | 0 | 0 | 0 | 0 | 0 | 0 | 0 | 0 | 0 | 0 | 0 | 0 | 0
|  | 21 | 0 | 0 | 0 | 0 | 0 | 0 | 0 | 0 | 0 | 0 | 0 | 0 | 0 | 0 | 0 | 0 | 0 | 0 | 0 | 0 | 0 | 0 | 0 | 0 | 0 | 0 | 0
|  | 22 | 0 | 488 | 585 | 0 | 780 | 0 | 975 | 0 | 1170 | 0 | 1365 | 0 | 1560 | 0 | 1755 | 0 | 1950 | 0 | 2145 | 0 | 2340 | 0 | 2535 | 0 | 2730 | 0 | 0
|  | 33 | 0 | 0 | 0 | 0 | 1092 | 0 | 0 | 0 | 0 | 0 | 1911 | 0 | 2184 | 0 | 2457 | 0 | 2730 | 0 | 3003 | 0 | 3276 | 0 | 0 | 0 | 3822 | 0 | 0
| 400 | 10 | 0 | 213 | 255 | 0 | 340 | 0 | 425 | 0 | 0 | 0 | 0 | 0 | 0 | 0 | 0 | 0 | 0 | 0 | 0 | 0 | 0 | 0 | 0 | 0 | 0 | 0 | 0
|  | 11 | 279 | 349 | 418 | 0 | 558 | 627 | 697 | 0 | 836 | 0 | 976 | 0 | 1115 | 0 | 1255 | 0 | 1394 | 0 | 1534 | 0 | 1673 | 0 | 0 | 0 | 0 | 0 | 0
|  | 20 | 0 | 0 | 0 | 0 | 0 | 0 | 0 | 0 | 0 | 0 | 0 | 0 | 0 | 0 | 0 | 0 | 0 | 0 | 0 | 0 | 0 | 0 | 0 | 0 | 0 | 0 | 0
|  | 21 | 0 | 0 | 591 | 0 | 788 | 0 | 985 | 0 | 1182 | 0 | 1379 | 0 | 1576 | 0 | 1773 | 0 | 1970 | 0 | 2167 | 0 | 2364 | 0 | 0 | 0 | 2758 | 0 | 0
|  | 22 | 0 | 621 | 745 | 0 | 993 | 0 | 1241 | 0 | 1489 | 0 | 1737 | 0 | 1986 | 0 | 2234 | 0 | 2482 | 0 | 2730 | 0 | 2978 | 0 | 3227 | 0 | 3475 | 0 | 3723
|  | 33 | 0 | 0 | 0 | 0 | 1395 | 0 | 1744 | 0 | 2093 | 0 | 2442 | 0 | 2790 | 0 | 3139 | 0 | 3488 | 0 | 3837 | 0 | 4186 | 0 | 4534 | 0 | 4883 | 0 | 5232
| 500 | 10 | 0 | 257 | 308 | 0 | 411 | 0 | 514 | 0 | 0 | 0 | 0 | 0 | 0 | 0 | 0 | 0 | 0 | 0 | 0 | 0 | 0 | 0 | 0 | 0 | 0 | 0 | 0
|  | 11 | 336 | 420 | 504 | 588 | 672 | 756 | 840 | 0 | 1008 | 0 | 1176 | 0 | 1344 | 0 | 1512 | 0 | 1680 | 0 | 1848 | 0 | 2016 | 0 | 0 | 0 | 0 | 0 | 0
|  | 20 | 0 | 0 | 0 | 0 | 0 | 0 | 0 | 0 | 0 | 0 | 0 | 0 | 0 | 0 | 0 | 0 | 0 | 0 | 0 | 0 | 0 | 0 | 0 | 0 | 0 | 0 | 0
|  | 21 | 0 | 591 | 709 | 827 | 945 | 1063 | 1181 | 0 | 1417 | 0 | 1653 | 0 | 1890 | 0 | 2126 | 0 | 2362 | 0 | 2598 | 0 | 0 | 0 | 0 | 0 | 0 | 0 | 0
|  | 22 | 598 | 747 | 896 | 1046 | 1195 | 1345 | 1494 | 1643 | 1793 | 0 | 2092 | 0 | 2390 | 0 | 2689 | 0 | 2988 | 0 | 3287 | 0 | 3586 | 0 | 3884 | 0 | 4183 | 0 | 4482
|  | 33 | 0 | 1052 | 1262 | 1472 | 1682 | 0 | 2103 | 0 | 2524 | 0 | 2944 | 0 | 3365 | 0 | 3785 | 0 | 4206 | 0 | 0 | 0 | 0 | 0 | 0 | 0 | 0 | 0 | 0
| 600 | 10 | 0 | 301 | 361 | 0 | 482 | 0 | 602 | 0 | 0 | 0 | 0 | 0 | 0 | 0 | 0 | 0 | 0 | 0 | 0 | 0 | 0 | 0 | 0 | 0 | 0 | 0 | 0
|  | 11 | 392 | 490 | 587 | 685 | 783 | 881 | 979 | 0 | 1175 | 0 | 1371 | 0 | 1567 | 0 | 1762 | 0 | 1958 | 0 | 2154 | 0 | 2350 | 0 | 0 | 0 | 0 | 0 | 0
|  | 20 | 0 | 0 | 0 | 0 | 0 | 0 | 0 | 0 | 0 | 0 | 0 | 0 | 0 | 0 | 0 | 0 | 0 | 0 | 0 | 0 | 0 | 0 | 0 | 0 | 0 | 0 | 0
|  | 21 | 0 | 684 | 821 | 958 | 1094 | 1231 | 1368 | 0 | 1642 | 0 | 1915 | 0 | 2189 | 0 | 2462 | 0 | 2736 | 0 | 0 | 0 | 0 | 0 | 0 | 0 | 0 | 0 | 0
|  | 22 | 695 | 869 | 1043 | 1217 | 1390 | 1564 | 1738 | 1912 | 2086 | 0 | 2433 | 0 | 2781 | 0 | 3128 | 0 | 3476 | 0 | 0 | 0 | 4171 | 0 | 4519 | 0 | 0 | 0 | 0
|  | 33 | 0 | 0 | 1466 | 0 | 1955 | 0 | 2444 | 0 | 2933 | 0 | 3422 | 0 | 3910 | 0 | 4399 | 0 | 4888 | 0 | 0 | 0 | 0 | 0 | 0 | 0 | 0 | 0 | 0
| 700 | 10 | 0 | 0 | 0 | 0 | 0 | 0 | 0 | 0 | 0 | 0 | 0 | 0 | 0 | 0 | 0 | 0 | 0 | 0 | 0 | 0 | 0 | 0 | 0 | 0 | 0 | 0 | 0
|  | 11 | 447 | 559 | 670 | 782 | 894 | 1005 | 1117 | 0 | 1340 | 0 | 1564 | 0 | 0 | 0 | 2011 | 0 | 2234 | 0 | 0 | 0 | 0 | 0 | 0 | 0 | 0 | 0 | 0
|  | 20 | 0 | 0 | 0 | 0 | 0 | 0 | 0 | 0 | 0 | 0 | 0 | 0 | 0 | 0 | 0 | 0 | 0 | 0 | 0 | 0 | 0 | 0 | 0 | 0 | 0 | 0 | 0
|  | 21 | 0 | 0 | 0 | 0 | 0 | 0 | 0 | 0 | 0 | 0 | 0 | 0 | 0 | 0 | 0 | 0 | 0 | 0 | 0 | 0 | 0 | 0 | 0 | 0 | 0 | 0 | 0
|  | 22 | 790 | 987 | 1184 | 1382 | 1579 | 1777 | 1974 | 0 | 2369 | 0 | 0 | 0 | 0 | 0 | 0 | 0 | 0 | 0 | 0 | 0 | 0 | 0 | 0 | 0 | 0 | 0 | 0
|  | 33 | 0 | 1385 | 0 | 1938 | 0 | 0 | 2769 | 0 | 0 | 0 | 0 | 0 | 0 | 0 | 0 | 0 | 0 | 0 | 0 | 0 | 0 | 0 | 0 | 0 | 0 | 0 | 0
| 900 | 10 | 0 | 436 | 523 | 0 | 698 | 0 | 0 | 0 | 0 | 0 | 0 | 0 | 0 | 0 | 0 | 0 | 0 | 0 | 0 | 0 | 0 | 0 | 0 | 0 | 0 | 0 | 0
|  | 11 | 556 | 695 | 834 | 973 | 1112 | 1251 | 1390 | 0 | 0 | 0 | 0 | 0 | 0 | 0 | 0 | 0 | 0 | 0 | 0 | 0 | 0 | 0 | 0 | 0 | 0 | 0 | 0
|  | 20 | 0 | 0 | 0 | 0 | 0 | 0 | 0 | 0 | 0 | 0 | 0 | 0 | 0 | 0 | 0 | 0 | 0 | 0 | 0 | 0 | 0 | 0 | 0 | 0 | 0 | 0 | 0
|  | 21 | 752 | 940 | 1128 | 1316 | 1504 | 1692 | 1880 | 0 | 0 | 0 | 0 | 0 | 0 | 0 | 0 | 0 | 0 | 0 | 0 | 0 | 0 | 0 | 0 | 0 | 0 | 0 | 0
|  | 22 | 972 | 1215 | 1457 | 1700 | 1943 | 2186 | 2429 | 0 | 2915 | 0 | 0 | 0 | 0 | 0 | 0 | 0 | 0 | 0 | 0 | 0 | 0 | 0 | 0 | 0 | 0 | 0 | 0
|  | 33 | 0 | 1688 | 2026 | 2363 | 2701 | 0 | 3376 | 0 | 4051 | 0 | 0 | 0 | 0 | 0 | 0 | 0 | 0 | 0 | 0 | 0 | 0 | 0 | 0 | 0 | 0 | 0 | 0
| n | 1.3 | 1
| lnfactor | 1
| norfactor | 1
| usefactor | 1

## Standaard STD (hidden)
Warmte afgiftes |  |  |  |  | Standaard
hoogte | Type | Bouwlengte (mm)
|  | 400 | 500 | 600 | 700 | 800 | 900 | 1000 | 1100 | 1200 | 1300 | 1400 | 1500 | 1600 | 1700 | 1800 | 1900 | 2000 | 2100 | 2200 | 2300 | 2400 | 2500 | 2600 | 2700 | 2800 | 2900 | 3000
300 | 10
| 11 |  | 276 | 331 |  | 441 | [5 empty] | 771
20
21
| 22 |  | 488 | 585 |  | 780 |  | 975 |  | 1170 |  | 1365 |  | 1560 |  | 1755 |  | 1950 |  | 2145 |  | 2340 |  | 2535 |  | 2730
| 33 |  |  |  |  | 1092 | [5 empty] | 1911 |  | 2184 |  | 2457 |  | 2730 |  | 3003 |  | 3276 |  |  |  | 3822
400 | 10 |  | 213 | 255 |  | 340 |  | 425
| 11 | 279 | 349 | 418 |  | 558 | 627 | 697 |  | 836 |  | 976 |  | 1115 |  | 1255 |  | 1394 |  | 1534 |  | 1673
20
| 21 |  |  | 591 |  | 788 |  | 985 |  | 1182 |  | 1379 |  | 1576 |  | 1773 |  | 1970 |  | 2167 |  | 2364 |  |  |  | 2758
| 22 |  | 621 | 745 |  | 993 |  | 1241 |  | 1489 |  | 1737 |  | 1986 |  | 2234 |  | 2482 |  | 2730 |  | 2978 |  | 3227 |  | 3475 |  | 3723
| 33 |  |  |  |  | 1395 |  | 1744 |  | 2093 |  | 2442 |  | 2790 |  | 3139 |  | 3488 |  | 3837 |  | 4186 |  | 4534 |  | 4883 |  | 5232
500 | 10 |  | 257 | 308 |  | 411 |  | 514
| 11 | 336 | 420 | 504 | 588 | 672 | 756 | 840 |  | 1008 |  | 1176 |  | 1344 |  | 1512 |  | 1680 |  | 1848 |  | 2016
20
| 21 |  | 591 | 709 | 827 | 945 | 1063 | 1181 |  | 1417 |  | 1653 |  | 1890 |  | 2126 |  | 2362 |  | 2598
| 22 | 598 | 747 | 896 | 1046 | 1195 | 1345 | 1494 | 1643 | 1793 |  | 2092 |  | 2390 |  | 2689 |  | 2988 |  | 3287 |  | 3586 |  | 3884 |  | 4183 |  | 4482
| 33 |  | 1052 | 1262 | 1472 | 1682 |  | 2103 |  | 2524 |  | 2944 |  | 3365 |  | 3785 |  | 4206
600 | 10 |  | 301 | 361 |  | 482 |  | 602
| 11 | 392 | 490 | 587 | 685 | 783 | 881 | 979 |  | 1175 |  | 1371 |  | 1567 |  | 1762 |  | 1958 |  | 2154 |  | 2350
20
| 21 |  | 684 | 821 | 958 | 1094 | 1231 | 1368 |  | 1642 |  | 1915 |  | 2189 |  | 2462 |  | 2736
| 22 | 695 | 869 | 1043 | 1217 | 1390 | 1564 | 1738 | 1912 | 2086 |  | 2433 |  | 2781 |  | 3128 |  | 3476 |  |  |  | 4171 |  | 4519
| 33 |  |  | 1466 |  | 1955 |  | 2444 |  | 2933 |  | 3422 |  | 3910 |  | 4399 |  | 4888
700 | 10
| 11 | 447 | 559 | 670 | 782 | 894 | 1005 | 1117 |  | 1340 |  | 1564 |  |  |  | 2011 |  | 2234
20
21
| 22 | 790 | 987 | 1184 | 1382 | 1579 | 1777 | 1974 |  | 2369
| 33 |  | 1385 |  | 1938 |  |  | 2769
900 | 10 |  | 436 | 523 |  | 698
| 11 | 556 | 695 | 834 | 973 | 1112 | 1251 | 1390
20
| 21 | 752 | 940 | 1128 | 1316 | 1504 | 1692 | 1880
| 22 | 972 | 1215 | 1457 | 1700 | 1943 | 2186 | 2429 |  | 2915
| 33 |  | 1688 | 2026 | 2363 | 2701 |  | 3376 |  | 4051

## Kompakt
Menu général | d'émission de chaleur : Compact
Standard
Compact | Régime de température: |  |  |  | d'entrée = |  | 75 |  | de retour = |  | 65 |  | ambiante = |  | 20 |  |  |  | v2.3 (27-01-2025)
Super 6 Universel
Super 6 Design |  | Légende
Verti M Compact
Verti M Design |  |  |  | = | Programme de stock
Verti M Line
Central (Galva)
Central Design
Central Line
FlatLine
| hauteur | type | Longueur (mm)
|  |  | 400 | 500 | 600 | 700 | 800 | 900 | 1000 | 1100 | 1200 | 1300 | 1400 | 1500 | 1600 | 1700 | 1800 | 1900 | 2000 | 2100 | 2200 | 2300 | 2400 | 2500 | 2600 | 2700 | 2800 | 2900 | 3000
| 300 | 10 | 0 | 0 | 0 | 0 | 0 | 0 | 0 | 0 | 0 | 0 | 0 | 0 | 0 | 0 | 0 | 0 | 0 | 0 | 0 | 0 | 0 | 0 | 0 | 0 | 0 | 0 | 0
|  | 11 | 0 | 0 | 0 | 0 | 0 | 0 | 0 | 0 | 0 | 0 | 0 | 0 | 0 | 0 | 0 | 0 | 0 | 0 | 0 | 0 | 0 | 0 | 0 | 0 | 0 | 0 | 0
|  | 20 | 0 | 0 | 0 | 0 | 0 | 0 | 0 | 0 | 0 | 0 | 0 | 0 | 0 | 0 | 0 | 0 | 0 | 0 | 0 | 0 | 0 | 0 | 0 | 0 | 0 | 0 | 0
|  | 21 | 0 | 0 | 0 | 0 | 0 | 0 | 0 | 0 | 0 | 0 | 0 | 0 | 0 | 0 | 0 | 0 | 0 | 0 | 0 | 0 | 0 | 0 | 0 | 0 | 0 | 0 | 0
|  | 22 | 0 | 471 | 565 | 0 | 754 | 0 | 942 | 0 | 1130 | 1225 | 1319 | 0 | 1507 | 0 | 1696 | 0 | 1884 | 0 | 2072 | 0 | 2261 | 0 | 2449 | 0 | 2638 | 0 | 2826
|  | 33 | 0 | 0 | 0 | 0 | 1055 | 0 | 1319 | 0 | 1583 | 0 | 1847 | 0 | 2110 | 0 | 2374 | 0 | 2638 | 0 | 2902 | 0 | 3166 | 0 | 3429 | 0 | 3693 | 0 | 3957
| 400 | 10 | 0 | 0 | 0 | 0 | 0 | 0 | 0 | 0 | 0 | 0 | 0 | 0 | 0 | 0 | 0 | 0 | 0 | 0 | 0 | 0 | 0 | 0 | 0 | 0 | 0 | 0 | 0
|  | 11 | 279 | 0 | 418 | 0 | 558 | 0 | 697 | 0 | 836 | 0 | 976 | 0 | 0 | 0 | 1255 | 0 | 1394 | 0 | 0 | 0 | 0 | 0 | 0 | 0 | 0 | 0 | 0
|  | 20 | 0 | 0 | 0 | 0 | 0 | 0 | 0 | 0 | 0 | 0 | 0 | 0 | 0 | 0 | 0 | 0 | 0 | 0 | 0 | 0 | 0 | 0 | 0 | 0 | 0 | 0 | 0
|  | 21 | 0 | 476 | 572 | 0 | 762 | 0 | 953 | 0 | 1144 | 0 | 1334 | 0 | 1525 | 0 | 1715 | 0 | 1906 | 0 | 2097 | 0 | 2287 | 0 | 0 | 0 | 0 | 0 | 0
|  | 22 | 0 | 601 | 721 | 0 | 962 | 0 | 1202 | 0 | 1442 | 1563 | 1683 | 0 | 1923 | 0 | 2164 | 0 | 2404 | 0 | 2644 | 0 | 2885 | 0 | 3125 | 0 | 3366 | 0 | 3606
|  | 33 | 0 | 0 | 1007 | 0 | 1343 | 0 | 1679 | 0 | 2015 | 0 | 2351 | 0 | 2686 | 0 | 3022 | 0 | 3358 | 0 | 3694 | 0 | 4030 | 0 | 4365 | 0 | 4701 | 0 | 5037
| 500 | 10 | 0 | 0 | 0 | 0 | 0 | 0 | 0 | 0 | 0 | 0 | 0 | 0 | 0 | 0 | 0 | 0 | 0 | 0 | 0 | 0 | 0 | 0 | 0 | 0 | 0 | 0 | 0
|  | 11 | 336 | 420 | 504 | 588 | 672 | 756 | 840 | 924 | 1008 | 0 | 1176 | 0 | 1344 | 0 | 1512 | 0 | 1680 | 0 | 0 | 0 | 0 | 0 | 0 | 0 | 0 | 0 | 0
|  | 20 | 0 | 0 | 0 | 0 | 0 | 0 | 0 | 0 | 0 | 0 | 0 | 0 | 0 | 0 | 0 | 0 | 0 | 0 | 0 | 0 | 0 | 0 | 0 | 0 | 0 | 0 | 0
|  | 21 | 456 | 570 | 685 | 799 | 913 | 1027 | 1141 | 0 | 1369 | 0 | 1597 | 0 | 1826 | 0 | 2054 | 0 | 2282 | 0 | 2510 | 0 | 2738 | 0 | 0 | 0 | 0 | 0 | 0
|  | 22 | 580 | 725 | 869 | 1014 | 1159 | 1304 | 1449 | 1594 | 1739 | 1884 | 2029 | 0 | 2318 | 0 | 2608 | 0 | 2898 | 0 | 3188 | 0 | 3478 | 0 | 3767 | 0 | 4057 | 0 | 4347
|  | 33 | 0 | 0 | 1212 | 1414 | 1616 | 1818 | 2020 | 0 | 2424 | 0 | 2828 | 0 | 3232 | 0 | 3636 | 0 | 4040 | 0 | 4444 | 0 | 4848 | 0 | 5252 | 0 | 5656 | 0 | 6060
| 600 | 10 | 0 | 0 | 0 | 0 | 0 | 0 | 0 | 0 | 0 | 0 | 0 | 0 | 0 | 0 | 0 | 0 | 0 | 0 | 0 | 0 | 0 | 0 | 0 | 0 | 0 | 0 | 0
|  | 11 | 392 | 490 | 587 | 685 | 783 | 881 | 979 | 1077 | 1175 | 0 | 1371 | 0 | 1567 | 0 | 1762 | 0 | 1958 | 0 | 0 | 0 | 0 | 0 | 0 | 0 | 0 | 0 | 0
|  | 20 | 0 | 0 | 0 | 0 | 0 | 0 | 0 | 0 | 0 | 0 | 0 | 0 | 0 | 0 | 0 | 0 | 0 | 0 | 0 | 0 | 0 | 0 | 0 | 0 | 0 | 0 | 0
|  | 21 | 529 | 661 | 793 | 925 | 1058 | 1190 | 1322 | 0 | 1586 | 0 | 1851 | 0 | 2115 | 0 | 2380 | 0 | 2644 | 0 | 2908 | 0 | 3173 | 0 | 0 | 0 | 0 | 0 | 0
|  | 22 | 673 | 842 | 1010 | 1178 | 1346 | 1515 | 1683 | 1851 | 2020 | 2188 | 2356 | 0 | 2693 | 0 | 3029 | 0 | 3366 | 0 | 3703 | 0 | 4039 | 0 | 4376 | 0 | 4712 | 0 | 5049
|  | 33 | 0 | 0 | 1407 | 1642 | 1876 | 2111 | 2345 | 0 | 2814 | 0 | 3283 | 0 | 3752 | 0 | 4221 | 0 | 4690 | 0 | 5159 | 0 | 5628 | 0 | 6097 | 0 | 6566 | 0 | 7035
| 700 | 10 | 0 | 0 | 0 | 0 | 0 | 0 | 0 | 0 | 0 | 0 | 0 | 0 | 0 | 0 | 0 | 0 | 0 | 0 | 0 | 0 | 0 | 0 | 0 | 0 | 0 | 0 | 0
|  | 11 | 447 | 559 | 670 | 782 | 894 | 1005 | 1117 | 0 | 1340 | 0 | 0 | 0 | 0 | 0 | 0 | 0 | 0 | 0 | 0 | 0 | 0 | 0 | 0 | 0 | 0 | 0 | 0
|  | 20 | 0 | 0 | 0 | 0 | 0 | 0 | 0 | 0 | 0 | 0 | 0 | 0 | 0 | 0 | 0 | 0 | 0 | 0 | 0 | 0 | 0 | 0 | 0 | 0 | 0 | 0 | 0
|  | 21 | 600 | 749 | 899 | 1049 | 1199 | 1349 | 1499 | 0 | 1799 | 0 | 2099 | 0 | 2398 | 0 | 2698 | 0 | 2998 | 0 | 0 | 0 | 0 | 0 | 0 | 0 | 0 | 0 | 0
|  | 22 | 763 | 954 | 1144 | 1335 | 1526 | 1716 | 1907 | 2098 | 2288 | 2479 | 2670 | 0 | 3051 | 0 | 3433 | 0 | 3814 | 0 | 0 | 0 | 0 | 0 | 0 | 0 | 0 | 0 | 0
|  | 33 | 1063 | 1329 | 1594 | 0 | 2126 | 2391 | 2657 | 0 | 3188 | 0 | 3720 | 0 | 4251 | 0 | 4783 | 0 | 5314 | 0 | 0 | 0 | 0 | 0 | 0 | 0 | 0 | 0 | 0
| 900 | 10 | 0 | 0 | 0 | 0 | 0 | 0 | 0 | 0 | 0 | 0 | 0 | 0 | 0 | 0 | 0 | 0 | 0 | 0 | 0 | 0 | 0 | 0 | 0 | 0 | 0 | 0 | 0
|  | 11 | 556 | 695 | 834 | 973 | 1112 | 1251 | 1390 | 0 | 1668 | 0 | 0 | 0 | 0 | 0 | 0 | 0 | 0 | 0 | 0 | 0 | 0 | 0 | 0 | 0 | 0 | 0 | 0
|  | 20 | 0 | 0 | 0 | 0 | 0 | 0 | 0 | 0 | 0 | 0 | 0 | 0 | 0 | 0 | 0 | 0 | 0 | 0 | 0 | 0 | 0 | 0 | 0 | 0 | 0 | 0 | 0
|  | 21 | 737 | 920 | 1105 | 1289 | 1473 | 1657 | 1841 | 0 | 2209 | 0 | 2577 | 0 | 2946 | 0 | 3314 | 0 | 3682 | 0 | 0 | 0 | 0 | 0 | 0 | 0 | 0 | 0 | 0
|  | 22 | 930 | 1163 | 1396 | 1628 | 1861 | 2093 | 2326 | 2559 | 2791 | 3024 | 3256 | 0 | 3722 | 0 | 4187 | 0 | 4652 | 0 | 0 | 0 | 0 | 0 | 0 | 0 | 0 | 0 | 0
|  | 33 | 1299 | 1624 | 1949 | 2274 | 2598 | 2923 | 3248 | 0 | 3898 | 0 | 4547 | 0 | 5197 | 0 | 5846 | 0 | 6496 | 0 | 0 | 0 | 0 | 0 | 0 | 0 | 0 | 0 | 0
| n | 1.3 | 1
| lnfactor | 1
| norfactor | 1
| usefactor | 1

## Kompakt STD (hidden)
Warmte afgiftes |  |  |  |  | Kompakt
hoogte | Type | Bouwlengte (mm)
|  | 400 | 500 | 600 | 700 | 800 | 900 | 1000 | 1100 | 1200 | 1300 | 1400 | 1500 | 1600 | 1700 | 1800 | 1900 | 2000 | 2100 | 2200 | 2300 | 2400 | 2500 | 2600 | 2700 | 2800 | 2900 | 3000
300 | 10
11
20
21
| 22 |  | 471 | 565 |  | 754 |  | 942 |  | 1130 | 1224.6 | 1318.8 |  | 1507 |  | 1696 |  | 1884 |  | 2072 |  | 2260.8 |  | 2449 |  | 2637.6 |  | 2826
| 33 |  |  |  |  | 1055 |  | 1319 |  | 1583 |  | 1847 |  | 2110 |  | 2374 |  | 2638 |  | 2902 |  | 3166 |  | 3429 |  | 3693 |  | 3957
400 | 10
| 11 | 279 |  | 418 |  | 558 |  | 697 |  | 836 |  | 976 |  |  |  | 1255 |  | 1394
20
| 21 |  | 476 | 571.8 |  | 762 |  | 953 |  | 1143.6 |  | 1334 |  | 1524.8 |  | 1715 |  | 1906 |  | 2096.6 |  | 2287
| 22 |  | 601 | 721 |  | 962 |  | 1202 |  | 1442 | 1563 | 1683 |  | 1923 |  | 2164 |  | 2404 |  | 2644 |  | 2885 |  | 3125 |  | 3366 |  | 3606
| 33 |  |  | 1007 |  | 1343 |  | 1679 |  | 2015 |  | 2351 |  | 2686 |  | 3022 |  | 3358 |  | 3694 |  | 4030 |  | 4365 |  | 4701 |  | 5037
500 | 10
| 11 | 336 | 420 | 504 | 588 | 672 | 756 | 840 | 924 | 1008 |  | 1176 |  | 1344 |  | 1512 |  | 1680
20
| 21 | 456 | 570 | 684.6 | 799 | 912.8 | 1026.9 | 1141 |  | 1369 |  | 1597 |  | 1825.6 |  | 2053.8 |  | 2282 |  | 2510 |  | 2738
| 22 | 580 | 725 | 869 | 1014 | 1159 | 1304 | 1449 | 1594 | 1739 | 1884 | 2029 |  | 2318 |  | 2608 |  | 2898 |  | 3188 |  | 3478 |  | 3767 |  | 4057 |  | 4347
| 33 |  |  | 1212 | 1414 | 1616 | 1818 | 2020 |  | 2424 |  | 2828 |  | 3232 |  | 3636 |  | 4040 |  | 4444 |  | 4848 |  | 5252 |  | 5656 |  | 6060
600 | 10
| 11 | 392 | 490 | 587 | 685 | 783 | 881 | 979 | 1077 | 1175 |  | 1371 |  | 1567 |  | 1762 |  | 1958
20
| 21 | 529 | 661 | 793 | 925 | 1058 | 1190 | 1322 |  | 1586 |  | 1851 |  | 2115 |  | 2380 |  | 2644 |  | 2908 |  | 3173
| 22 | 673 | 842 | 1010 | 1178 | 1346 | 1515 | 1683 | 1851 | 2020 | 2188 | 2356 |  | 2693 |  | 3029 |  | 3366 |  | 3703 |  | 4039 |  | 4376 |  | 4712 |  | 5049
| 33 |  |  | 1407 | 1642 | 1876 | 2111 | 2345 |  | 2814 |  | 3283 |  | 3752 |  | 4221 |  | 4690 |  | 5159 |  | 5628 |  | 6097 |  | 6566 |  | 7035
700 | 10
| 11 | 447 | 559 | 670 | 782 | 894 | 1005 | 1117 |  | 1340
20
| 21 | 599.6 | 749 | 899 | 1049 | 1199 | 1349 | 1499 |  | 1798.8 |  | 2098.6 |  | 2398 |  | 2698 |  | 2998
| 22 | 763 | 954 | 1144 | 1335 | 1526 | 1716 | 1907 | 2098 | 2288 | 2479 | 2670 |  | 3051 |  | 3433 |  | 3814
| 33 | 1063 | 1329 | 1594 |  | 2126 | 2391 | 2657 |  | 3188 |  | 3720 |  | 4251 |  | 4783 |  | 5314
900 | 10
| 11 | 556 | 695 | 834 | 973 | 1112 | 1251 | 1390 |  | 1668
20
| 21 | 737 | 920 | 1105 | 1289 | 1472.8 | 1657 | 1841 |  | 2209 |  | 2577 |  | 2945.6 |  | 3313.8 |  | 3682
| 22 | 930 | 1163 | 1396 | 1628 | 1861 | 2093 | 2326 | 2559 | 2791 | 3024 | 3256 |  | 3721.6 |  | 4186.8 |  | 4652
| 33 | 1299 | 1624 | 1949 | 2274 | 2598 | 2923 | 3248 |  | 3898 |  | 4547 |  | 5197 |  | 5846 |  | 6496
Alle afgiftes zijn gemeten volgens EN-442 bij 75/65/20. Afwijkende temperatuurregimes zijn, daar waar theoretisch mogelijk, met de lineair bepaalde overtemperatuur berekend. Alle overige afwijkende temperatuurregimes zijn omgerekend met de logaritmisch bepaalde overtemperatuur. Bij alle berekeningen is uitgegaan van een gemidelde N-exponent van 1,3.

## Super 6 Universeel
Menu général | d'émission de chaleur : Super 6 Universel
Standard
Compact | Régime de température: |  |  |  | d'entrée = |  | 75 |  | de retour = |  | 65 |  | ambiante = |  | 20 |  |  |  | v2.3 (27-01-2025)
Super 6 Universel
Super 6 Design |  | Légende
Verti M Compact
Verti M Design |  |  |  | = | Programme de stock
Verti M Line
Central (Galva)
Central Design
Central Line
FlatLine
| hauteur | type | Longueur (mm)
|  |  | 400 | 500 | 600 | 700 | 800 | 900 | 1000 | 1100 | 1200 | 1300 | 1400 | 1500 | 1600 | 1700 | 1800 | 1900 | 2000 | 2100 | 2200 | 2300 | 2400 | 2500 | 2600 | 2700 | 2800 | 2900 | 3000
| 300 | 10 | 0 | 0 | 0 | 0 | 0 | 0 | 0 | 0 | 0 | 0 | 0 | 0 | 0 | 0 | 0 | 0 | 0 | 0 | 0 | 0 | 0 | 0 | 0 | 0 | 0 | 0 | 0
|  | 11 | 0 | 0 | 0 | 0 | 0 | 0 | 0 | 0 | 0 | 0 | 0 | 0 | 0 | 0 | 0 | 0 | 0 | 0 | 0 | 0 | 0 | 0 | 0 | 0 | 0 | 0 | 0
|  | 20 | 0 | 0 | 0 | 0 | 0 | 0 | 0 | 0 | 0 | 0 | 0 | 0 | 0 | 0 | 0 | 0 | 0 | 0 | 0 | 0 | 0 | 0 | 0 | 0 | 0 | 0 | 0
|  | 21 | 0 | 0 | 0 | 0 | 0 | 0 | 0 | 0 | 0 | 0 | 0 | 0 | 0 | 0 | 0 | 0 | 0 | 0 | 0 | 0 | 0 | 0 | 0 | 0 | 0 | 0 | 0
|  | 22 | 0 | 471 | 566 | 659 | 754 | 848 | 942 | 1036 | 1130 | 0 | 1319 | 0 | 1507 | 0 | 1696 | 0 | 1884 | 0 | 2072 | 0 | 2261 | 0 | 2449 | 0 | 2638 | 0 | 2826
|  | 33 | 0 | 0 | 0 | 0 | 1067 | 1201 | 1334 | 1467 | 1601 | 1734 | 1868 | 0 | 2134 | 0 | 2401 | 0 | 2668 | 0 | 2935 | 0 | 3202 | 0 | 3468 | 0 | 3735 | 0 | 4002
| 400 | 10 | 0 | 0 | 0 | 0 | 0 | 0 | 0 | 0 | 0 | 0 | 0 | 0 | 0 | 0 | 0 | 0 | 0 | 0 | 0 | 0 | 0 | 0 | 0 | 0 | 0 | 0 | 0
|  | 11 | 279 | 0 | 418 | 488 | 558 | 627 | 697 | 0 | 836 | 0 | 976 | 0 | 1115 | 0 | 1255 | 0 | 1394 | 0 | 0 | 0 | 0 | 0 | 0 | 0 | 0 | 0 | 0
|  | 20 | 0 | 370 | 444 | 0 | 592 | 0 | 740 | 0 | 888 | 0 | 1036 | 0 | 1184 | 0 | 1332 | 0 | 1480 | 0 | 1628 | 0 | 1776 | 0 | 1924 | 0 | 2072 | 0 | 2220
|  | 21 | 381 | 477 | 572 | 667 | 762 | 858 | 953 | 1048 | 1144 | 0 | 1334 | 0 | 1525 | 0 | 1715 | 0 | 1906 | 0 | 2097 | 0 | 2287 | 0 | 2478 | 0 | 2668 | 0 | 2859
|  | 22 | 481 | 601 | 721 | 841 | 962 | 1082 | 1202 | 1322 | 1442 | 0 | 1683 | 0 | 1923 | 0 | 2164 | 0 | 2404 | 0 | 2644 | 0 | 2885 | 0 | 3125 | 0 | 3366 | 0 | 3606
|  | 33 | 0 | 0 | 1020 | 1190 | 1360 | 1530 | 1700 | 1870 | 2040 | 2210 | 2380 | 0 | 2720 | 0 | 3060 | 0 | 3400 | 0 | 3740 | 0 | 4080 | 0 | 4420 | 0 | 4760 | 0 | 5100
| 500 | 10 | 0 | 0 | 0 | 0 | 0 | 0 | 0 | 0 | 0 | 0 | 0 | 0 | 0 | 0 | 0 | 0 | 0 | 0 | 0 | 0 | 0 | 0 | 0 | 0 | 0 | 0 | 0
|  | 11 | 336 | 0 | 504 | 588 | 672 | 756 | 840 | 0 | 1008 | 0 | 1176 | 0 | 1344 | 0 | 1512 | 0 | 1680 | 0 | 0 | 0 | 0 | 0 | 0 | 0 | 0 | 0 | 0
|  | 20 | 0 | 442 | 530 | 619 | 707 | 796 | 884 | 972 | 1061 | 0 | 1238 | 0 | 1414 | 0 | 1591 | 0 | 1768 | 0 | 1945 | 0 | 2122 | 0 | 2298 | 0 | 2475 | 0 | 2652
|  | 21 | 456 | 571 | 685 | 799 | 913 | 1027 | 1141 | 1255 | 1369 | 0 | 1597 | 0 | 1826 | 0 | 2054 | 0 | 2282 | 0 | 2510 | 0 | 2738 | 0 | 2967 | 0 | 3195 | 0 | 3423
|  | 22 | 580 | 725 | 869 | 1014 | 1159 | 1304 | 1449 | 1594 | 1739 | 0 | 2029 | 0 | 2318 | 0 | 2608 | 0 | 2898 | 0 | 3188 | 0 | 3478 | 0 | 3767 | 0 | 4057 | 0 | 4347
|  | 33 | 0 | 1024 | 1229 | 1434 | 1638 | 1843 | 2048 | 2252 | 2458 | 2662 | 2867 | 0 | 3277 | 0 | 3686 | 0 | 4096 | 0 | 4506 | 0 | 4915 | 0 | 5325 | 0 | 5734 | 0 | 6144
| 600 | 10 | 0 | 0 | 0 | 0 | 0 | 0 | 0 | 0 | 0 | 0 | 0 | 0 | 0 | 0 | 0 | 0 | 0 | 0 | 0 | 0 | 0 | 0 | 0 | 0 | 0 | 0 | 0
|  | 11 | 392 | 0 | 587 | 685 | 783 | 881 | 979 | 0 | 1175 | 0 | 1371 | 0 | 1567 | 0 | 1762 | 0 | 1958 | 0 | 0 | 0 | 0 | 0 | 0 | 0 | 0 | 0 | 0
|  | 20 | 0 | 513 | 616 | 718 | 821 | 923 | 1027 | 1129 | 1231 | 0 | 1436 | 0 | 1642 | 0 | 1847 | 0 | 2052 | 0 | 2257 | 0 | 2462 | 0 | 2668 | 0 | 2873 | 0 | 3078
|  | 21 | 529 | 661 | 793 | 925 | 1058 | 1190 | 1322 | 1454 | 1586 | 0 | 1851 | 0 | 2115 | 0 | 2380 | 0 | 2644 | 0 | 2908 | 0 | 3173 | 0 | 3437 | 0 | 3702 | 0 | 3966
|  | 22 | 673 | 842 | 1010 | 1178 | 1346 | 1515 | 1683 | 1851 | 2020 | 0 | 2356 | 0 | 2693 | 0 | 3029 | 0 | 3366 | 0 | 3703 | 0 | 4039 | 0 | 4376 | 0 | 4712 | 0 | 5049
|  | 33 | 952 | 1190 | 1427 | 1665 | 1903 | 2141 | 2379 | 2617 | 2855 | 3093 | 3331 | 0 | 3806 | 0 | 4282 | 0 | 4758 | 0 | 5234 | 0 | 5710 | 0 | 6185 | 0 | 6661 | 0 | 7137
| 700 | 10 | 0 | 0 | 0 | 0 | 0 | 0 | 0 | 0 | 0 | 0 | 0 | 0 | 0 | 0 | 0 | 0 | 0 | 0 | 0 | 0 | 0 | 0 | 0 | 0 | 0 | 0 | 0
|  | 11 | 447 | 0 | 670 | 782 | 894 | 1005 | 1117 | 0 | 1340 | 0 | 1564 | 0 | 1787 | 0 | 2011 | 0 | 2034 | 0 | 0 | 0 | 0 | 0 | 0 | 0 | 0 | 0 | 0
|  | 20 | 0 | 586 | 700 | 816 | 933 | 1049 | 1166 | 1283 | 1399 | 0 | 1632 | 0 | 1866 | 0 | 2099 | 0 | 2332 | 0 | 0 | 0 | 0 | 0 | 0 | 0 | 0 | 0 | 0
|  | 21 | 600 | 750 | 899 | 1049 | 1199 | 1349 | 1499 | 1649 | 1799 | 0 | 2099 | 0 | 2398 | 0 | 2698 | 0 | 2998 | 0 | 0 | 0 | 0 | 0 | 0 | 0 | 0 | 0 | 0
|  | 22 | 763 | 954 | 1144 | 1335 | 1526 | 1716 | 1907 | 2098 | 2288 | 0 | 2670 | 0 | 3051 | 0 | 3433 | 0 | 3814 | 0 | 0 | 0 | 0 | 0 | 0 | 0 | 0 | 0 | 0
|  | 33 | 1078 | 1348 | 1618 | 1887 | 2157 | 2426 | 2696 | 2966 | 3235 | 3505 | 3774 | 0 | 4314 | 0 | 4853 | 0 | 5392 | 0 | 0 | 0 | 0 | 0 | 0 | 0 | 0 | 0 | 0
| 900 | 10 | 0 | 0 | 0 | 0 | 0 | 0 | 0 | 0 | 0 | 0 | 0 | 0 | 0 | 0 | 0 | 0 | 0 | 0 | 0 | 0 | 0 | 0 | 0 | 0 | 0 | 0 | 0
|  | 11 | 556 | 0 | 834 | 973 | 1112 | 1251 | 1390 | 0 | 1668 | 0 | 1946 | 0 | 2224 | 0 | 2502 | 0 | 2780 | 0 | 0 | 0 | 0 | 0 | 0 | 0 | 0 | 0 | 0
|  | 20 | 0 | 723 | 868 | 1012 | 1157 | 1301 | 0 | 0 | 1735 | 0 | 2024 | 0 | 2314 | 0 | 2603 | 0 | 2892 | 0 | 0 | 0 | 0 | 0 | 0 | 0 | 0 | 0 | 0
|  | 21 | 736 | 921 | 1105 | 1289 | 1473 | 1657 | 1841 | 2025 | 2209 | 0 | 2577 | 0 | 2946 | 0 | 3314 | 0 | 3682 | 0 | 0 | 0 | 0 | 0 | 0 | 0 | 0 | 0 | 0
|  | 22 | 930 | 1163 | 1396 | 1628 | 1861 | 2093 | 2326 | 2559 | 2791 | 0 | 3256 | 0 | 3722 | 0 | 4187 | 0 | 4652 | 0 | 0 | 0 | 0 | 0 | 0 | 0 | 0 | 0 | 0
|  | 33 | 1319 | 1649 | 1978 | 2308 | 2638 | 2967 | 3297 | 3627 | 3956 | 4286 | 4616 | 0 | 5275 | 0 | 5935 | 0 | 6594 | 0 | 0 | 0 | 0 | 0 | 0 | 0 | 0 | 0 | 0
| n | 1.3 | 1
| lnfactor | 1
| norfactor | 1
| usefactor | 1

## Super 6 Universeel STD (hidden)
Warmte afgiftes |  |  |  |  | Super 6 Universeel
hoogte | Type | Bouwlengte (mm)
|  | 400 | 500 | 600 | 700 | 800 | 900 | 1000 | 1100 | 1200 | 1300 | 1400 | 1500 | 1600 | 1700 | 1800 | 1900 | 2000 | 2100 | 2200 | 2300 | 2400 | 2500 | 2600 | 2700 | 2800 | 2900 | 3000
300 | 10
11
20
21
| 22 |  | 471 | 566 | 659 | 754 | 848 | 942 | 1036 | 1130 |  | 1318.8 |  | 1507 |  | 1695.6 |  | 1884 |  | 2072 |  | 2260.8 |  | 2449 |  | 2637.6 |  | 2826
| 33 |  |  |  |  | 1067 | 1201 | 1334 | 1467 | 1601 | 1734 | 1868 |  | 2134 |  | 2401 |  | 2668 |  | 2935 |  | 3202 |  | 3468 |  | 3735 |  | 4002
400 | 10
| 11 | 279 |  | 418 | 488 | 558 | 627 | 697 |  | 836 |  | 976 |  | 1115 |  | 1255 |  | 1394
| 20 |  | 370 | 444 |  | 592 |  | 740 |  | 888 |  | 1036 |  | 1184 |  | 1332 |  | 1480 |  | 1628 |  | 1776 |  | 1924 |  | 2072 |  | 2220
| 21 | 381 | 476.5 | 571.8 | 667 | 762 | 858 | 953 | 1048 | 1143.6 |  | 1334 |  | 1524.8 |  | 1715 |  | 1906 |  | 2096.6 |  | 2287 |  | 2477.8 |  | 2668 |  | 2859
| 22 | 481 | 601 | 721 | 841 | 962 | 1082 | 1202 | 1322 | 1442 |  | 1683 |  | 1923 |  | 2164 |  | 2404 |  | 2644 |  | 2885 |  | 3125 |  | 3366 |  | 3606
| 33 |  |  | 1020 | 1190 | 1360 | 1530 | 1700 | 1870 | 2040 | 2210 | 2380 |  | 2720 |  | 3060 |  | 3400 |  | 3740 |  | 4080 |  | 4420 |  | 4760 |  | 5100
500 | 10
| 11 | 336 |  | 504 | 588 | 672 | 756 | 840 |  | 1008 |  | 1176 |  | 1344 |  | 1512 |  | 1680
| 20 |  | 442 | 530 | 619 | 707 | 796 | 884 | 972 | 1061 |  | 1238 |  | 1414 |  | 1591 |  | 1768 |  | 1945 |  | 2122 |  | 2298 |  | 2475 |  | 2652
| 21 | 456 | 570.5 | 684.6 | 798.7 | 912.8 | 1026.9 | 1141 | 1255 | 1369 |  | 1597 |  | 1825.6 |  | 2053.8 |  | 2282 |  | 2510 |  | 2738 |  | 2966.6 |  | 3194.8 |  | 3423
| 22 | 580 | 725 | 869 | 1014 | 1159 | 1304 | 1449 | 1594 | 1739 |  | 2029 |  | 2318 |  | 2608 |  | 2898 |  | 3188 |  | 3478 |  | 3767 |  | 4057 |  | 4347
| 33 |  | 1024 | 1229 | 1434 | 1638 | 1843 | 2048 | 2252 | 2458 | 2662 | 2867 |  | 3277 |  | 3686 |  | 4096 |  | 4506 |  | 4915 |  | 5325 |  | 5734 |  | 6144
600 | 10
| 11 | 392 |  | 587 | 685 | 783 | 881 | 979 |  | 1175 |  | 1371 |  | 1567 |  | 1762 |  | 1958
| 20 |  | 513 | 616 | 718 | 821 | 923 | 1027 | 1129 | 1231 |  | 1436 |  | 1642 |  | 1847 |  | 2052 |  | 2257 |  | 2462 |  | 2668 |  | 2873 |  | 3078
| 21 | 529 | 661 | 793 | 925 | 1058 | 1190 | 1322 | 1454 | 1586 |  | 1851 |  | 2115 |  | 2380 |  | 2644 |  | 2908 |  | 3173 |  | 3437 |  | 3702 |  | 3966
| 22 | 673 | 842 | 1010 | 1178 | 1346 | 1515 | 1683 | 1851 | 2020 |  | 2356 |  | 2693 |  | 3029 |  | 3366 |  | 3703 |  | 4039 |  | 4376 |  | 4712 |  | 5049
| 33 | 952 | 1190 | 1427 | 1665 | 1903 | 2141 | 2379 | 2617 | 2855 | 3093 | 3331 |  | 3806 |  | 4282 |  | 4758 |  | 5234 |  | 5710 |  | 6185 |  | 6661 |  | 7137
700 | 10
| 11 | 447 |  | 670 | 782 | 894 | 1005 | 1117 |  | 1340 |  | 1564 |  | 1787 |  | 2011 |  | 2034
| 20 |  | 586 | 700 | 816 | 933 | 1049 | 1166 | 1283 | 1399 |  | 1632 |  | 1866 |  | 2099 |  | 2332
| 21 | 599.6 | 749.5 | 899 | 1049 | 1199 | 1349 | 1499 | 1649 | 1799 |  | 2098.6 |  | 2398 |  | 2698 |  | 2998
| 22 | 763 | 954 | 1144 | 1335 | 1526 | 1716 | 1907 | 2098 | 2288 |  | 2670 |  | 3051 |  | 3433 |  | 3814
| 33 | 1078 | 1348 | 1618 | 1887 | 2157 | 2426 | 2696 | 2966 | 3235 | 3505 | 3774 |  | 4314 |  | 4853 |  | 5392
900 | 10
| 11 | 556 |  | 834 | 973 | 1112 | 1251 | 1390 |  | 1668 |  | 1946 |  | 2224 |  | 2502 |  | 2780
| 20 |  | 723 | 868.2 | 1012 | 1157 | 1301 |  |  | 1735 |  | 2024 |  | 2314 |  | 2603 |  | 2892
| 21 | 736 | 920.5 | 1104.6 | 1288.7 | 1472.8 | 1656.9 | 1841 | 2025 | 2209 |  | 2577 |  | 2945.6 |  | 3313.8 |  | 3682
| 22 | 930 | 1163 | 1395.6 | 1628 | 1861 | 2093 | 2326 | 2559 | 2791 |  | 3256 |  | 3721.6 |  | 4186.8 |  | 4652
| 33 | 1319 | 1649 | 1978 | 2308 | 2638 | 2967 | 3297 | 3627 | 3956 | 4286 | 4616 |  | 5275 |  | 5935 |  | 6594

## Super 6 Design
Menu général | d'émission de chaleur : Super 6 Design
Standard
Compact | Régime de température: |  |  |  | d'entrée = |  | 75 |  | de retour = |  | 65 |  | ambiante = |  | 20 |  |  |  | v2.3 (27-01-2025)
Super 6 Universel
Super 6 Design |  | Légende
Verti M Compact
Verti M Design |  |  |  | = | Programme de stock
Verti M Line
Central (Galva)
Central Design
Central Line
FlatLine
| hauteur | type | Longueur (mm)
|  |  | 400 | 500 | 600 | 700 | 800 | 900 | 1000 | 1100 | 1200 | 1300 | 1400 | 1500 | 1600 | 1700 | 1800 | 1900 | 2000 | 2100 | 2200 | 2300 | 2400 | 2500 | 2600 | 2700 | 2800 | 2900 | 3000
| 300 | 10 | 0 | 0 | 0 | 0 | 0 | 0 | 0 | 0 | 0 | 0 | 0 | 0 | 0 | 0 | 0 | 0 | 0 | 0 | 0 | 0 | 0 | 0 | 0 | 0 | 0 | 0 | 0
|  | 11 | 0 | 0 | 0 | 0 | 0 | 0 | 0 | 0 | 0 | 0 | 0 | 0 | 0 | 0 | 0 | 0 | 0 | 0 | 0 | 0 | 0 | 0 | 0 | 0 | 0 | 0 | 0
|  | 20 | 0 | 0 | 0 | 0 | 0 | 0 | 0 | 0 | 0 | 0 | 0 | 0 | 0 | 0 | 0 | 0 | 0 | 0 | 0 | 0 | 0 | 0 | 0 | 0 | 0 | 0 | 0
|  | 21s | 0 | 0 | 0 | 0 | 0 | 0 | 0 | 0 | 0 | 0 | 0 | 0 | 0 | 0 | 0 | 0 | 0 | 0 | 0 | 0 | 0 | 0 | 0 | 0 | 0 | 0 | 0
|  | 22 | 0 | 0 | 527 | 0 | 702 | 0 | 878 | 0 | 1054 | 0 | 1229 | 0 | 1405 | 0 | 1580 | 0 | 1756 | 0 | 0 | 0 | 2107 | 0 | 0 | 0 | 0 | 0 | 2634
|  | 33 | 0 | 0 | 0 | 0 | 989 | 0 | 1236 | 0 | 1483 | 0 | 1730 | 0 | 1978 | 0 | 2225 | 0 | 2472 | 0 | 0 | 0 | 0 | 0 | 0 | 0 | 0 | 0 | 0
| 400 | 10 | 0 | 0 | 0 | 0 | 0 | 0 | 0 | 0 | 0 | 0 | 0 | 0 | 0 | 0 | 0 | 0 | 0 | 0 | 0 | 0 | 0 | 0 | 0 | 0 | 0 | 0 | 0
|  | 11 | 0 | 0 | 0 | 0 | 0 | 0 | 0 | 0 | 0 | 0 | 0 | 0 | 0 | 0 | 0 | 0 | 0 | 0 | 0 | 0 | 0 | 0 | 0 | 0 | 0 | 0 | 0
|  | 20 | 0 | 0 | 0 | 0 | 0 | 0 | 0 | 0 | 0 | 0 | 0 | 0 | 0 | 0 | 0 | 0 | 0 | 0 | 0 | 0 | 0 | 0 | 0 | 0 | 0 | 0 | 0
|  | 21s | 347 | 0 | 521 | 0 | 694 | 0 | 868 | 0 | 1042 | 0 | 1215 | 0 | 1389 | 0 | 1562 | 0 | 1736 | 0 | 0 | 0 | 0 | 0 | 0 | 0 | 0 | 0 | 0
|  | 22 | 442 | 0 | 662 | 0 | 883 | 0 | 1104 | 0 | 1325 | 0 | 1546 | 0 | 1766 | 0 | 1987 | 0 | 2208 | 0 | 0 | 0 | 2650 | 0 | 0 | 0 | 0 | 0 | 3312
|  | 33 | 0 | 0 | 0 | 0 | 0 | 0 | 1532 | 0 | 1838 | 0 | 2145 | 0 | 2451 | 0 | 2758 | 0 | 3064 | 0 | 0 | 0 | 0 | 0 | 0 | 0 | 0 | 0 | 0
| 500 | 10 | 0 | 0 | 0 | 0 | 0 | 0 | 0 | 0 | 0 | 0 | 0 | 0 | 0 | 0 | 0 | 0 | 0 | 0 | 0 | 0 | 0 | 0 | 0 | 0 | 0 | 0 | 0
|  | 11 | 0 | 0 | 0 | 0 | 0 | 0 | 0 | 0 | 0 | 0 | 0 | 0 | 0 | 0 | 0 | 0 | 0 | 0 | 0 | 0 | 0 | 0 | 0 | 0 | 0 | 0 | 0
|  | 20 | 0 | 0 | 0 | 0 | 0 | 0 | 0 | 0 | 0 | 0 | 0 | 0 | 0 | 0 | 0 | 0 | 0 | 0 | 0 | 0 | 0 | 0 | 0 | 0 | 0 | 0 | 0
|  | 21s | 414 | 0 | 620 | 0 | 827 | 0 | 1034 | 0 | 1241 | 0 | 1448 | 0 | 1654 | 0 | 1861 | 0 | 2068 | 0 | 0 | 0 | 2482 | 0 | 0 | 0 | 0 | 0 | 3102
|  | 22 | 0 | 0 | 790 | 0 | 1054 | 0 | 1317 | 0 | 1580 | 0 | 1844 | 0 | 2107 | 0 | 2371 | 0 | 2634 | 0 | 0 | 0 | 3161 | 0 | 0 | 0 | 0 | 0 | 3951
|  | 33 | 0 | 0 | 0 | 0 | 1458 | 0 | 1822 | 0 | 2186 | 0 | 2551 | 0 | 2915 | 0 | 0 | 0 | 3644 | 0 | 0 | 0 | 4373 | 0 | 0 | 0 | 0 | 0 | 0
| 600 | 10 | 0 | 0 | 0 | 0 | 0 | 0 | 0 | 0 | 0 | 0 | 0 | 0 | 0 | 0 | 0 | 0 | 0 | 0 | 0 | 0 | 0 | 0 | 0 | 0 | 0 | 0 | 0
|  | 11 | 0 | 0 | 0 | 0 | 0 | 0 | 0 | 0 | 0 | 0 | 0 | 0 | 0 | 0 | 0 | 0 | 0 | 0 | 0 | 0 | 0 | 0 | 0 | 0 | 0 | 0 | 0
|  | 20 | 0 | 0 | 0 | 0 | 0 | 0 | 0 | 0 | 0 | 0 | 0 | 0 | 0 | 0 | 0 | 0 | 0 | 0 | 0 | 0 | 0 | 0 | 0 | 0 | 0 | 0 | 0
|  | 21s | 477 | 0 | 715 | 0 | 954 | 0 | 1192 | 0 | 1430 | 0 | 1669 | 0 | 1907 | 0 | 2146 | 0 | 2384 | 0 | 0 | 0 | 2861 | 0 | 0 | 0 | 0 | 0 | 0
|  | 22 | 608 | 761 | 913 | 1065 | 1217 | 1369 | 1521 | 0 | 1825 | 0 | 2129 | 0 | 2434 | 0 | 2738 | 0 | 3042 | 0 | 0 | 0 | 3650 | 0 | 0 | 0 | 0 | 0 | 4563
|  | 33 | 844 | 0 | 1266 | 1477 | 1688 | 1899 | 2110 | 0 | 2532 | 0 | 2954 | 0 | 3376 | 0 | 3798 | 0 | 4220 | 0 | 0 | 0 | 0 | 0 | 0 | 0 | 0 | 0 | 0
| 700 | 10 | 0 | 0 | 0 | 0 | 0 | 0 | 0 | 0 | 0 | 0 | 0 | 0 | 0 | 0 | 0 | 0 | 0 | 0 | 0 | 0 | 0 | 0 | 0 | 0 | 0 | 0 | 0
|  | 11 | 0 | 0 | 0 | 0 | 0 | 0 | 0 | 0 | 0 | 0 | 0 | 0 | 0 | 0 | 0 | 0 | 0 | 0 | 0 | 0 | 0 | 0 | 0 | 0 | 0 | 0 | 0
|  | 20 | 0 | 0 | 0 | 0 | 0 | 0 | 0 | 0 | 0 | 0 | 0 | 0 | 0 | 0 | 0 | 0 | 0 | 0 | 0 | 0 | 0 | 0 | 0 | 0 | 0 | 0 | 0
|  | 21s | 537 | 671 | 805 | 939 | 1074 | 1208 | 1342 | 0 | 1610 | 0 | 0 | 0 | 0 | 0 | 0 | 0 | 0 | 0 | 0 | 0 | 0 | 0 | 0 | 0 | 0 | 0 | 0
|  | 22 | 687 | 859 | 1030 | 1202 | 1374 | 0 | 1717 | 0 | 2060 | 0 | 0 | 0 | 0 | 0 | 0 | 0 | 0 | 0 | 0 | 0 | 0 | 0 | 0 | 0 | 0 | 0 | 0
|  | 33 | 960 | 1200 | 1439 | 1679 | 1919 | 2159 | 2399 | 0 | 2879 | 0 | 0 | 0 | 0 | 0 | 0 | 0 | 0 | 0 | 0 | 0 | 0 | 0 | 0 | 0 | 0 | 0 | 0
| 900 | 10 | 0 | 0 | 0 | 0 | 0 | 0 | 0 | 0 | 0 | 0 | 0 | 0 | 0 | 0 | 0 | 0 | 0 | 0 | 0 | 0 | 0 | 0 | 0 | 0 | 0 | 0 | 0
|  | 11 | 0 | 0 | 0 | 0 | 0 | 0 | 0 | 0 | 0 | 0 | 0 | 0 | 0 | 0 | 0 | 0 | 0 | 0 | 0 | 0 | 0 | 0 | 0 | 0 | 0 | 0 | 0
|  | 20 | 0 | 0 | 0 | 0 | 0 | 0 | 0 | 0 | 0 | 0 | 0 | 0 | 0 | 0 | 0 | 0 | 0 | 0 | 0 | 0 | 0 | 0 | 0 | 0 | 0 | 0 | 0
|  | 21s | 0 | 812 | 974 | 1136 | 1298 | 1461 | 0 | 0 | 0 | 0 | 0 | 0 | 0 | 0 | 0 | 0 | 0 | 0 | 0 | 0 | 0 | 0 | 0 | 0 | 0 | 0 | 0
|  | 22 | 836 | 1045 | 1253 | 1462 | 1671 | 1880 | 2089 | 0 | 2507 | 0 | 0 | 0 | 0 | 0 | 0 | 0 | 0 | 0 | 0 | 0 | 0 | 0 | 0 | 0 | 0 | 0 | 0
|  | 33 | 1196 | 1496 | 1795 | 2094 | 2393 | 2692 | 2991 | 0 | 3589 | 0 | 4187 | 0 | 0 | 0 | 0 | 0 | 0 | 0 | 0 | 0 | 0 | 0 | 0 | 0 | 0 | 0 | 0
| n | 1.3 | 1
| lnfactor | 1
| norfactor | 1
| usefactor | 1

## Super 6 Design STD (hidden)
Warmte afgiftes |  |  |  |  | Super 6 Design
hoogte | Type | Bouwlengte (mm)
|  | 400 | 500 | 600 | 700 | 800 | 900 | 1000 | 1100 | 1200 | 1300 | 1400 | 1500 | 1600 | 1700 | 1800 | 1900 | 2000 | 2100 | 2200 | 2300 | 2400 | 2500 | 2600 | 2700 | 2800 | 2900 | 3000
300 | 10
11
20
21
| 22 |  |  | 527 |  | 702 |  | 878 |  | 1054 |  | 1229 |  | 1405 |  | 1580 |  | 1756 |  |  |  | 2107 | [5 empty] | 2634
| 33 |  |  |  |  | 989 |  | 1236 |  | 1483 |  | 1730 |  | 1978 |  | 2225 |  | 2472
400 | 10
11
20
| 21 | 347 |  | 521 |  | 694 |  | 868 |  | 1042 |  | 1215 |  | 1389 |  | 1562 |  | 1736
| 22 | 442 |  | 662 |  | 883 |  | 1104 |  | 1325 |  | 1546 |  | 1766 |  | 1987 |  | 2208 |  |  |  | 2650 | [5 empty] | 3312
| 33 | [6 empty] | 1532 |  | 1838 |  | 2145 |  | 2451 |  | 2758 |  | 3064
500 | 10
11
20
| 21 | 414 |  | 620 |  | 827 |  | 1034 |  | 1241 |  | 1448 |  | 1654 |  | 1861 |  | 2068 |  |  |  | 2482 | [5 empty] | 3102
| 22 |  |  | 790 |  | 1054 |  | 1317 |  | 1580 |  | 1844 |  | 2107 |  | 2371 |  | 2634 |  |  |  | 3161 | [5 empty] | 3951
| 33 |  |  |  |  | 1458 |  | 1822 |  | 2186 |  | 2551 |  | 2915 |  |  |  | 3644 |  |  |  | 4373
600 | 10
11
20
| 21 | 477 |  | 715 |  | 954 |  | 1192 |  | 1430 |  | 1669 |  | 1907 |  | 2146 |  | 2384 |  |  |  | 2861
| 22 | 608 | 761 | 913 | 1065 | 1217 | 1369 | 1521 |  | 1825 |  | 2129 |  | 2434 |  | 2738 |  | 3042 |  |  |  | 3650 | [5 empty] | 4563
| 33 | 844 |  | 1266 | 1477 | 1688 | 1899 | 2110 |  | 2532 |  | 2954 |  | 3376 |  | 3798 |  | 4220
700 | 10
11
20
| 21 | 537 | 671 | 805 | 939 | 1074 | 1208 | 1342 |  | 1610
| 22 | 687 | 859 | 1030 | 1202 | 1374 |  | 1717 |  | 2060
| 33 | 960 | 1200 | 1439 | 1679 | 1919 | 2159 | 2399 |  | 2879
900 | 10
11
20
| 21 |  | 812 | 974 | 1136 | 1298 | 1461
| 22 | 836 | 1045 | 1253 | 1462 | 1671 | 1880 | 2089 |  | 2507
| 33 | 1196 | 1496 | 1795 | 2094 | 2393 | 2692 | 2991 |  | 3589 |  | 4187

## Verti M Kompakt
Menu général | d'émission de chaleur : Verti M Compact
Standard
Compact | Régime de température: |  |  |  | d'entrée = |  | 75 | de retour = | 65 | ambiante = | 20 | v2.3 (27-01-2025)
Super 6 Universel
Super 6 Design |  | Légende
Verti M Compact
Verti M Design |  |  |  | = | Programme de stock
Verti M Line
Central (Galva)
Central Design
Central Line
FlatLine
| hauteur | type | Longueur (mm)
|  |  | 400 | 500 | 600 | 700 | 800
| 1600 | 10 | 0 | 0 | 0 | 0 | 0
|  | 11 | 0 | 0 | 0 | 0 | 0
|  | 20 | 0 | 0 | 0 | 0 | 0
|  | 21 | 1185 | 1481 | 1777 | 2073 | 2370
|  | 22 | 1443 | 1804 | 2165 | 2526 | 2886
|  | 33 | 0 | 0 | 0 | 0 | 0
| 1800 | 10 | 0 | 0 | 0 | 0 | 0
|  | 11 | 0 | 0 | 0 | 0 | 0
|  | 20 | 0 | 0 | 0 | 0 | 0
|  | 21 | 1297 | 1621 | 1945 | 2269 | 2594
|  | 22 | 1558 | 1948 | 2338 | 2727 | 3117
|  | 33 | 0 | 0 | 0 | 0 | 0
| 2000 | 10 | 0 | 0 | 0 | 0 | 0
|  | 11 | 0 | 0 | 0 | 0 | 0
|  | 20 | 0 | 0 | 0 | 0 | 0
|  | 21 | 1406 | 1758 | 2110 | 2461 | 2813
|  | 22 | 1676 | 2095 | 2514 | 2933 | 3352
|  | 33 | 0 | 0 | 0 | 0 | 0
| 2200 | 10 | 0 | 0 | 0 | 0 | 0
|  | 11 | 0 | 0 | 0 | 0 | 0
|  | 20 | 0 | 0 | 0 | 0 | 0
|  | 21 | 1513 | 1891 | 2269 | 2647 | 3026
|  | 22 | 1795 | 2244 | 2693 | 3142 | 3590
|  | 33 | 0 | 0 | 0 | 0 | 0
| n | 1.3 | 1
| lnfactor | 1
| norfactor | 1
| usefactor | 1

## Verti M Kompakt STD (hidden)
Warmte afgiftes |  |  |  |  | Verti Super 6 Kompakt
hoogte | type | Bouwlengte (mm)
|  | 400 | 500 | 600 | 700 | 800
1600 | 10 | 0 | 0 | 0 | 0 | 0
| 11 | 0 | 0 | 0 | 0 | 0
| 20 | 0 | 0 | 0 | 0 | 0
| 21 | 1185 | 1481 | 1777 | 2073 | 2370
| 22 | 1443 | 1804 | 2165 | 2526 | 2886
| 33 | 0 | 0 | 0 | 0 | 0
1800 | 10 | 0 | 0 | 0 | 0 | 0
| 11 | 0 | 0 | 0 | 0 | 0
| 20 | 0 | 0 | 0 | 0 | 0
| 21 | 1297 | 1621 | 1945 | 2269 | 2594
| 22 | 1558 | 1948 | 2338 | 2727 | 3117
| 33 | 0 | 0 | 0 | 0 | 0
2000 | 10 | 0 | 0 | 0 | 0 | 0
| 11 | 0 | 0 | 0 | 0 | 0
| 20 | 0 | 0 | 0 | 0 | 0
| 21 | 1406 | 1758 | 2110 | 2461 | 2813
| 22 | 1676 | 2095 | 2514 | 2933 | 3352
| 33 | 0 | 0 | 0 | 0 | 0
2200 | 10 | 0 | 0 | 0 | 0 | 0
| 11 | 0 | 0 | 0 | 0 | 0
| 20 | 0 | 0 | 0 | 0 | 0
| 21 | 1513 | 1891 | 2269 | 2647 | 3026
| 22 | 1795 | 2244 | 2693 | 3142 | 3590
| 33 | 0 | 0 | 0 | 0 | 0

## Verti M Design
Menu général | d'émission de chaleur : Verti M Design
Standard
Compact | Régime de température: |  |  |  | d'entrée = |  | 75 | de retour = | 65 | ambiante = | 20 | v2.3 (27-01-2025)
Super 6 Universel
Super 6 Design |  | Légende
Verti M Compact
Verti M Design |  |  |  | = | Programme de stock
Verti M Line
Central (Galva)
Central Design
Central Line
FlatLine
| hauteur | type | Longueur (mm)
|  |  | 400 | 500 | 600 | 700 | 800
| 1600 | 10 | 0 | 0 | 0 | 0 | 0
|  | 11 | 0 | 0 | 0 | 0 | 0
|  | 20 | 0 | 0 | 0 | 0 | 0
|  | 21 | 1047 | 1309 | 1571 | 1833 | 2094
|  | 22 | 1281 | 1601 | 1921 | 2241 | 2562
|  | 33 | 0 | 0 | 0 | 0 | 0
| 1800 | 10 | 0 | 0 | 0 | 0 | 0
|  | 11 | 0 | 0 | 0 | 0 | 0
|  | 20 | 0 | 0 | 0 | 0 | 0
|  | 21 | 1120 | 1400 | 1680 | 1960 | 2240
|  | 22 | 1394 | 1743 | 2092 | 2440 | 2789
|  | 33 | 0 | 0 | 0 | 0 | 0
| 2000 | 10 | 0 | 0 | 0 | 0 | 0
|  | 11 | 0 | 0 | 0 | 0 | 0
|  | 20 | 0 | 0 | 0 | 0 | 0
|  | 21 | 1198 | 1498 | 1798 | 2097 | 2397
|  | 22 | 1509 | 1886 | 2263 | 2640 | 3018
|  | 33 | 0 | 0 | 0 | 0 | 0
| 2200 | 10 | 0 | 0 | 0 | 0 | 0
|  | 11 | 0 | 0 | 0 | 0 | 0
|  | 20 | 0 | 0 | 0 | 0 | 0
|  | 21 | 1283 | 1604 | 1925 | 2246 | 2566
|  | 22 | 1626 | 2032 | 2438 | 2845 | 3251
|  | 33 | 0 | 0 | 0 | 0 | 0
| n | 1.3 | 1
| lnfactor | 1
| norfactor | 1
| usefactor | 1

## Verti M Design STD (hidden)
Warmte afgiftes |  |  |  |  | Verti Super 6 Design
hoogte | type | Bouwlengte (mm)
|  | 400 | 500 | 600 | 700 | 800
1600 | 10 | 0 | 0 | 0 | 0 | 0
| 11 | 0 | 0 | 0 | 0 | 0
| 20 | 0 | 0 | 0 | 0 | 0
| 21 | 1047 | 1309 | 1571 | 1833 | 2094
| 22 | 1281 | 1601 | 1921 | 2241 | 2562
| 33 | 0 | 0 | 0 | 0 | 0
1800 | 10 | 0 | 0 | 0 | 0 | 0
| 11 | 0 | 0 | 0 | 0 | 0
| 20 | 0 | 0 | 0 | 0 | 0
| 21 | 1120 | 1400 | 1680 | 1960 | 2240
| 22 | 1394 | 1743 | 2092 | 2440 | 2789
33
2000 | 10 | 0 | 0 | 0 | 0 | 0
| 11 | 0 | 0 | 0 | 0 | 0
| 20 | 0 | 0 | 0 | 0 | 0
| 21 | 1198 | 1498 | 1798 | 2097 | 2397
| 22 | 1509 | 1886 | 2263 | 2640 | 3018
| 33 | 0 | 0 | 0 | 0 | 0
2200 | 10 | 0 | 0 | 0 | 0 | 0
| 11 | 0 | 0 | 0 | 0 | 0
| 20 | 0 | 0 | 0 | 0 | 0
| 21 | 1283 | 1604 | 1925 | 2246 | 2566
| 22 | 1626 | 2032 | 2438 | 2845 | 3251
33

## Verti M Line
Menu général | d'émission de chaleur : Verti M Line
Standard
Compact | Régime de température: |  |  |  | d'entrée = |  | 75 | de retour = | 65 | ambiante = | 20 | v2.3 (27-01-2025)
Super 6 Universel
Super 6 Design |  | Légende
Verti M Compact
Verti M Design |  |  |  | = | Programme de stock
Verti M Line
Central (Galva)
Central Design
Central Line
FlatLine
| hauteur | type | Longueur (mm)
|  |  | 400 | 500 | 600 | 700 | 800
| 1600 | 10 | 0 | 0 | 0 | 0 | 0
|  | 11 | 0 | 0 | 0 | 0 | 0
|  | 20 | 0 | 0 | 0 | 0 | 0
|  | 21s | 1047 | 1309 | 1571 | 1833 | 2094
|  | 22 | 1281 | 1601 | 1921 | 2241 | 2562
|  | 33 | 0 | 0 | 0 | 0 | 0
| 1800 | 10 | 0 | 0 | 0 | 0 | 0
|  | 11 | 0 | 0 | 0 | 0 | 0
|  | 20 | 0 | 0 | 0 | 0 | 0
|  | 21s | 1120 | 1400 | 1680 | 1960 | 2240
|  | 22 | 1394 | 1743 | 2092 | 2440 | 2789
|  | 33 | 0 | 0 | 0 | 0 | 0
| 2000 | 10 | 0 | 0 | 0 | 0 | 0
|  | 11 | 0 | 0 | 0 | 0 | 0
|  | 20 | 0 | 0 | 0 | 0 | 0
|  | 21s | 1198 | 1498 | 1798 | 2097 | 2397
|  | 22 | 1509 | 1886 | 2263 | 2640 | 3018
|  | 33 | 0 | 0 | 0 | 0 | 0
| 2200 | 10 | 0 | 0 | 0 | 0 | 0
|  | 11 | 0 | 0 | 0 | 0 | 0
|  | 20 | 0 | 0 | 0 | 0 | 0
|  | 21s | 1283 | 1604 | 1925 | 2246 | 2566
|  | 22 | 1626 | 2032 | 2438 | 2845 | 3251
|  | 33 | 0 | 0 | 0 | 0 | 0
| n | 1.3 | 1
| lnfactor | 1
| norfactor | 1
| usefactor | 1

## Verti M Line STD (hidden)
Warmte afgiftes
hoogte | type | Bouwlengte (mm)
|  | 400 | 500 | 600 | 700 | 800
1600 | 10 | 0 | 0 | 0 | 0 | 0
| 11 | 0 | 0 | 0 | 0 | 0
| 20 | 0 | 0 | 0 | 0 | 0
| 21 | 1047 | 1309 | 1571 | 1833 | 2094
| 22 | 1281 | 1601 | 1921 | 2241 | 2562
| 33 | 0 | 0 | 0 | 0 | 0
1800 | 10 | 0 | 0 | 0 | 0 | 0
| 11 | 0 | 0 | 0 | 0 | 0
| 20 | 0 | 0 | 0 | 0 | 0
| 21 | 1120 | 1400 | 1680 | 1960 | 2240
| 22 | 1394 | 1743 | 2092 | 2440 | 2789
33
2000 | 10 | 0 | 0 | 0 | 0 | 0
| 11 | 0 | 0 | 0 | 0 | 0
| 20 | 0 | 0 | 0 | 0 | 0
| 21 | 1198 | 1498 | 1798 | 2097 | 2397
| 22 | 1509 | 1886 | 2263 | 2640 | 3018
| 33 | 0 | 0 | 0 | 0 | 0
2200 | 10 | 0 | 0 | 0 | 0 | 0
| 11 | 0 | 0 | 0 | 0 | 0
| 20 | 0 | 0 | 0 | 0 | 0
| 21 | 1283 | 1604 | 1925 | 2246 | 2566
| 22 | 1626 | 2032 | 2438 | 2845 | 3251
33

## Central
Menu général | d'émission de chaleur : Central (Galva)
Standard
Compact | Régime de température: |  |  |  | d'entrée = |  | 75 |  | de retour = |  | 65 |  | ambiante = |  | 20 |  | v2.3 (27-01-2025)
Super 6 Universel
Super 6 Design |  | Légende
Verti M Compact
Verti M Design |  |  |  | = | Programme de stock
Verti M Line
Central (Galva)
Central Design
Central Line
FlatLine
| hauteur | type | Longueur (mm)
|  |  | 400 | 500 | 600 | 700 | 800 | 900 | 1000 | 1100 | 1200 | 1300 | 1400 | 1500 | 1600 | 1700 | 1800 | 1900 | 2000 | 2100 | 2200 | 2300 | 2400 | 2500 | 2600 | 2700 | 2800 | 2900 | 3000
| 300 | 10 | 0 | 0 | 0 | 0 | 0 | 0 | 0 | 0 | 0 | 0 | 0 | 0 | 0 | 0 | 0 | 0 | 0 | 0 | 0 | 0 | 0 | 0 | 0 | 0 | 0 | 0 | 0
|  | 11 | 0 | 0 | 0 | 0 | 0 | 0 | 0 | 0 | 0 | 0 | 0 | 0 | 0 | 0 | 0 | 0 | 0 | 0 | 0 | 0 | 0 | 0 | 0 | 0 | 0 | 0 | 0
|  | 20 | 0 | 0 | 0 | 0 | 0 | 0 | 0 | 0 | 0 | 0 | 0 | 0 | 0 | 0 | 0 | 0 | 0 | 0 | 0 | 0 | 0 | 0 | 0 | 0 | 0 | 0 | 0
|  | 21 | 0 | 0 | 0 | 0 | 0 | 680 | 755 | 831 | 906 | 0 | 1057 | 0 | 1208 | 0 | 1359 | 0 | 1510 | 0 | 1661 | 0 | 1812 | 0 | 1963 | 0 | 0 | 0 | 0
|  | 22 | 0 | 0 | 565 | 0 | 754 | 848 | 942 | 1036 | 1130 | 0 | 1319 | 0 | 1507 | 0 | 1696 | 0 | 1884 | 0 | 2072 | 0 | 2261 | 0 | 2449 | 0 | 2638 | 0 | 2826
|  | 33 | 0 | 0 | 0 | 0 | 1067 | 1201 | 1334 | 0 | 1601 | 0 | 1868 | 0 | 2134 | 0 | 2401 | 0 | 2668 | 0 | 2935 | 0 | 3202 | 0 | 3468 | 0 | 3735 | 0 | 4002
| 400 | 10 | 0 | 0 | 0 | 0 | 0 | 0 | 0 | 0 | 0 | 0 | 0 | 0 | 0 | 0 | 0 | 0 | 0 | 0 | 0 | 0 | 0 | 0 | 0 | 0 | 0 | 0 | 0
|  | 11 | 279 | 0 | 0 | 0 | 558 | 0 | 0 | 0 | 836 | 0 | 0 | 0 | 0 | 0 | 0 | 0 | 1394 | 0 | 0 | 0 | 0 | 0 | 0 | 0 | 0 | 0 | 0
|  | 20 | 0 | 0 | 0 | 0 | 0 | 0 | 0 | 0 | 0 | 0 | 0 | 0 | 0 | 0 | 0 | 0 | 0 | 0 | 0 | 0 | 0 | 0 | 0 | 0 | 0 | 0 | 0
|  | 21 | 381 | 477 | 572 | 667 | 762 | 858 | 953 | 1048 | 1144 | 0 | 1334 | 0 | 1525 | 0 | 1715 | 0 | 1906 | 0 | 2097 | 0 | 2287 | 0 | 2478 | 0 | 2668 | 0 | 2859
|  | 22 | 481 | 601 | 721 | 841 | 962 | 1082 | 1202 | 1322 | 1442 | 0 | 1683 | 0 | 1923 | 0 | 2164 | 0 | 2404 | 0 | 2644 | 0 | 2885 | 0 | 3125 | 0 | 3366 | 0 | 3606
|  | 33 | 0 | 0 | 1020 | 0 | 1360 | 1530 | 1700 | 0 | 2040 | 0 | 2380 | 0 | 2720 | 0 | 3060 | 0 | 3400 | 0 | 3740 | 0 | 4080 | 0 | 4420 | 0 | 4760 | 0 | 5100
| 500 | 10 | 0 | 0 | 0 | 0 | 0 | 0 | 0 | 0 | 0 | 0 | 0 | 0 | 0 | 0 | 0 | 0 | 0 | 0 | 0 | 0 | 0 | 0 | 0 | 0 | 0 | 0 | 0
|  | 11 | 336 | 0 | 504 | 0 | 672 | 0 | 840 | 0 | 1008 | 0 | 1176 | 0 | 1344 | 0 | 1512 | 0 | 0 | 0 | 0 | 0 | 0 | 0 | 0 | 0 | 0 | 0 | 0
|  | 20 | 0 | 0 | 0 | 0 | 0 | 0 | 0 | 0 | 0 | 0 | 0 | 0 | 0 | 0 | 0 | 0 | 0 | 0 | 0 | 0 | 0 | 0 | 0 | 0 | 0 | 0 | 0
|  | 21 | 456 | 571 | 685 | 799 | 913 | 1027 | 1141 | 1255 | 1369 | 0 | 1597 | 0 | 1826 | 0 | 2054 | 0 | 2282 | 0 | 2510 | 0 | 2738 | 0 | 2967 | 0 | 0 | 0 | 3423
|  | 22 | 580 | 725 | 869 | 1014 | 1159 | 1304 | 1449 | 1594 | 1739 | 0 | 2029 | 0 | 2318 | 0 | 2608 | 0 | 2898 | 0 | 3188 | 0 | 3478 | 0 | 3767 | 0 | 4057 | 0 | 4347
|  | 33 | 0 | 1024 | 1229 | 1434 | 1638 | 1843 | 2048 | 0 | 2458 | 0 | 2867 | 0 | 3277 | 0 | 3686 | 0 | 4096 | 0 | 4506 | 0 | 4915 | 0 | 5325 | 0 | 5734 | 0 | 6144
| 600 | 10 | 0 | 0 | 0 | 0 | 0 | 0 | 0 | 0 | 0 | 0 | 0 | 0 | 0 | 0 | 0 | 0 | 0 | 0 | 0 | 0 | 0 | 0 | 0 | 0 | 0 | 0 | 0
|  | 11 | 392 | 0 | 587 | 685 | 783 | 881 | 979 | 0 | 1175 | 0 | 1371 | 0 | 1567 | 0 | 1762 | 0 | 1958 | 0 | 0 | 0 | 0 | 0 | 0 | 0 | 0 | 0 | 0
|  | 20 | 0 | 0 | 0 | 0 | 0 | 0 | 0 | 0 | 0 | 0 | 0 | 0 | 0 | 0 | 0 | 0 | 0 | 0 | 0 | 0 | 0 | 0 | 0 | 0 | 0 | 0 | 0
|  | 21 | 529 | 661 | 793 | 925 | 1058 | 1190 | 1322 | 1454 | 1586 | 0 | 1851 | 0 | 2115 | 0 | 2380 | 0 | 2644 | 0 | 2908 | 0 | 3173 | 0 | 3437 | 0 | 3702 | 0 | 0
|  | 22 | 673 | 842 | 1010 | 1178 | 1346 | 1515 | 1683 | 1851 | 2020 | 0 | 2356 | 0 | 2693 | 0 | 3029 | 0 | 3366 | 0 | 3703 | 0 | 4039 | 0 | 4376 | 0 | 4712 | 0 | 5049
|  | 33 | 952 | 1190 | 1427 | 1665 | 1903 | 2141 | 2379 | 0 | 2855 | 0 | 3331 | 0 | 3806 | 0 | 4282 | 0 | 4758 | 0 | 5234 | 0 | 5710 | 0 | 6185 | 0 | 0 | 0 | 0
| 700 | 10 | 0 | 0 | 0 | 0 | 0 | 0 | 0 | 0 | 0 | 0 | 0 | 0 | 0 | 0 | 0 | 0 | 0 | 0 | 0 | 0 | 0 | 0 | 0 | 0 | 0 | 0 | 0
|  | 11 | 447 | 0 | 670 | 0 | 894 | 0 | 1117 | 0 | 1340 | 0 | 1564 | 0 | 0 | 0 | 2011 | 0 | 0 | 0 | 0 | 0 | 0 | 0 | 0 | 0 | 0 | 0 | 0
|  | 20 | 0 | 0 | 0 | 0 | 0 | 0 | 0 | 0 | 0 | 0 | 0 | 0 | 0 | 0 | 0 | 0 | 0 | 0 | 0 | 0 | 0 | 0 | 0 | 0 | 0 | 0 | 0
|  | 21 | 600 | 750 | 899 | 1049 | 1199 | 1349 | 1499 | 0 | 1799 | 0 | 2099 | 0 | 2398 | 0 | 2698 | 0 | 2998 | 0 | 0 | 0 | 0 | 0 | 0 | 0 | 0 | 0 | 0
|  | 22 | 763 | 954 | 1144 | 1335 | 1526 | 1716 | 1907 | 2098 | 2288 | 0 | 2670 | 0 | 3051 | 0 | 3433 | 0 | 3814 | 0 | 0 | 0 | 0 | 0 | 0 | 0 | 0 | 0 | 0
|  | 33 | 1078 | 1348 | 1618 | 1887 | 2157 | 2426 | 2696 | 0 | 3235 | 0 | 3774 | 0 | 4314 | 0 | 4853 | 0 | 5392 | 0 | 0 | 0 | 0 | 0 | 0 | 0 | 0 | 0 | 0
| 900 | 10 | 0 | 0 | 0 | 0 | 0 | 0 | 0 | 0 | 0 | 0 | 0 | 0 | 0 | 0 | 0 | 0 | 0 | 0 | 0 | 0 | 0 | 0 | 0 | 0 | 0 | 0 | 0
|  | 11 | 556 | 0 | 834 | 973 | 1112 | 1251 | 0 | 0 | 1668 | 0 | 1946 | 0 | 2224 | 0 | 2502 | 0 | 0 | 0 | 0 | 0 | 0 | 0 | 0 | 0 | 0 | 0 | 0
|  | 20 | 0 | 0 | 0 | 0 | 0 | 0 | 0 | 0 | 0 | 0 | 0 | 0 | 0 | 0 | 0 | 0 | 0 | 0 | 0 | 0 | 0 | 0 | 0 | 0 | 0 | 0 | 0
|  | 21 | 736 | 921 | 1105 | 1289 | 1473 | 1657 | 1841 | 0 | 2209 | 0 | 2577 | 0 | 2946 | 0 | 3314 | 0 | 0 | 0 | 0 | 0 | 0 | 0 | 0 | 0 | 0 | 0 | 0
|  | 22 | 930 | 1163 | 1396 | 1628 | 1861 | 2093 | 2326 | 2559 | 2791 | 0 | 3256 | 0 | 3722 | 0 | 4187 | 0 | 4652 | 0 | 0 | 0 | 0 | 0 | 0 | 0 | 0 | 0 | 0
|  | 33 | 1319 | 1649 | 1978 | 2308 | 2638 | 2967 | 3297 | 3627 | 3956 | 0 | 4616 | 0 | 5275 | 0 | 5935 | 0 | 6594 | 0 | 0 | 0 | 0 | 0 | 0 | 0 | 0 | 0 | 0
| n | 1.3 | 1
| lnfactor | 1
| norfactor | 1
| usefactor | 1

## Central STD (hidden)
Warmte afgiftes |  |  |  |  | Central
hoogte | type | Bouwlengte (mm)
|  | 400 | 500 | 600 | 700 | 800 | 900 | 1000 | 1100 | 1200 | 1300 | 1400 | 1500 | 1600 | 1700 | 1800 | 1900 | 2000 | 2100 | 2200 | 2300 | 2400 | 2500 | 2600 | 2700 | 2800 | 2900 | 3000
300 | 10
11
20
| 21s | [5 empty] | 680 | 755 | 831 | 906 |  | 1057 |  | 1208 |  | 1359 |  | 1510 |  | 1661 |  | 1812 |  | 1963
| 22 |  |  | 565 |  | 754 | 848 | 942 | 1036 | 1130 |  | 1319 |  | 1507 |  | 1696 |  | 1884 |  | 2072 |  | 2261 |  | 2449 |  | 2638 |  | 2826
| 33 |  |  |  |  | 1067 | 1201 | 1334 |  | 1601 |  | 1868 |  | 2134 |  | 2401 |  | 2668 |  | 2935 |  | 3202 |  | 3468 |  | 3735 |  | 4002
400 | 10
| 11 | 279 |  |  |  | 558 |  |  |  | 836 | [7 empty] | 1394
20
| 21s | 381 | 477 | 572 | 667 | 762 | 858 | 953 | 1048 | 1144 |  | 1334 |  | 1525 |  | 1715 |  | 1906 |  | 2097 |  | 2287 |  | 2478 |  | 2668 |  | 2859
| 22 | 481 | 601 | 721 | 841 | 962 | 1082 | 1202 | 1322 | 1442 |  | 1683 |  | 1923 |  | 2164 |  | 2404 |  | 2644 |  | 2885 |  | 3125 |  | 3366 |  | 3606
| 33 |  |  | 1020 |  | 1360 | 1530 | 1700 |  | 2040 |  | 2380 |  | 2720 |  | 3060 |  | 3400 |  | 3740 |  | 4080 |  | 4420 |  | 4760 |  | 5100
500 | 10
| 11 | 336 |  | 504 |  | 672 |  | 840 |  | 1008 |  | 1176 |  | 1344 |  | 1512
20
| 21s | 456 | 571 | 685 | 799 | 913 | 1027 | 1141 | 1255 | 1369 |  | 1597 |  | 1826 |  | 2054 |  | 2282 |  | 2510 |  | 2738 |  | 2967 |  |  |  | 3423
| 22 | 580 | 725 | 869 | 1014 | 1159 | 1304 | 1449 | 1594 | 1739 |  | 2029 |  | 2318 |  | 2608 |  | 2898 |  | 3188 |  | 3478 |  | 3767 |  | 4057 |  | 4347
| 33 |  | 1024 | 1229 | 1434 | 1638 | 1843 | 2048 |  | 2458 |  | 2867 |  | 3277 |  | 3686 |  | 4096 |  | 4506 |  | 4915 |  | 5325 |  | 5734 |  | 6144
600 | 10
| 11 | 392 |  | 587 | 685 | 783 | 881 | 979 |  | 1175 |  | 1371 |  | 1567 |  | 1762 |  | 1958
20
| 21s | 529 | 661 | 793 | 925 | 1058 | 1190 | 1322 | 1454 | 1586 |  | 1851 |  | 2115 |  | 2380 |  | 2644 |  | 2908 |  | 3173 |  | 3437 |  | 3702
| 22 | 673 | 842 | 1010 | 1178 | 1346 | 1515 | 1683 | 1851 | 2020 |  | 2356 |  | 2693 |  | 3029 |  | 3366 |  | 3703 |  | 4039 |  | 4376 |  | 4712 |  | 5049
| 33 | 952 | 1190 | 1427 | 1665 | 1903 | 2141 | 2379 |  | 2855 |  | 3331 |  | 3806 |  | 4282 |  | 4758 |  | 5234 |  | 5710 |  | 6185
700 | 10
| 11 | 447 |  | 670 |  | 894 |  | 1117 | 0 | 1340 |  | 1564 |  |  |  | 2011
20
| 21s | 600 | 750 | 899 | 1049 | 1199 | 1349 | 1499 |  | 1799 |  | 2099 |  | 2398 |  | 2698 |  | 2998
| 22 | 763 | 954 | 1144 | 1335 | 1526 | 1716 | 1907 | 2098 | 2288 |  | 2670 |  | 3051 |  | 3433 |  | 3814
| 33 | 1078 | 1348 | 1618 | 1887 | 2157 | 2426 | 2696 |  | 3235 |  | 3774 |  | 4314 |  | 4853 |  | 5392
900 | 10
| 11 | 556 |  | 834 | 973 | 1112 | 1251 |  |  | 1668 |  | 1946 |  | 2224 |  | 2502
20
| 21s | 736 | 921 | 1105 | 1289 | 1473 | 1657 | 1841 |  | 2209 |  | 2577 |  | 2946 |  | 3314
| 22 | 930 | 1163 | 1396 | 1628 | 1861 | 2093 | 2326 | 2559 | 2791 |  | 3256 |  | 3722 |  | 4187 |  | 4652
| 33 | 1319 | 1649 | 1978 | 2308 | 2638 | 2967 | 3297 | 3627 | 3956 |  | 4616 |  | 5275 |  | 5935 |  | 6594

## Central Design
Menu général | d'émission de chaleur : Central Design
Standard
Compact | Régime de température: |  |  |  | d'entrée = |  | 75 |  | de retour = |  | 65 |  | ambiante = |  | 20 |  | v2.3 (27-01-2025)
Super 6 Universel
Super 6 Design |  | Légende
Verti M Compact
Verti M Design |  |  |  | = | Programme de stock
Verti M Line
Central (Galva)
Central Design
Central Line
FlatLine
| hauteur | type | Longueur (mm)
|  |  | 400 | 500 | 600 | 700 | 800 | 900 | 1000 | 1100 | 1200 | 1300 | 1400 | 1500 | 1600 | 1700 | 1800 | 1900 | 2000 | 2100 | 2200 | 2300 | 2400 | 2500 | 2600 | 2700 | 2800 | 2900 | 3000
| 300 | 10 | 0 | 0 | 0 | 0 | 0 | 0 | 0 | 0 | 0 | 0 | 0 | 0 | 0 | 0 | 0 | 0 | 0 | 0 | 0 | 0 | 0 | 0 | 0 | 0 | 0 | 0 | 0
|  | 11 | 0 | 0 | 0 | 0 | 0 | 0 | 0 | 0 | 0 | 0 | 0 | 0 | 0 | 0 | 0 | 0 | 0 | 0 | 0 | 0 | 0 | 0 | 0 | 0 | 0 | 0 | 0
|  | 20 | 0 | 0 | 0 | 0 | 0 | 0 | 0 | 0 | 0 | 0 | 0 | 0 | 0 | 0 | 0 | 0 | 0 | 0 | 0 | 0 | 0 | 0 | 0 | 0 | 0 | 0 | 0
|  | 21 | 0 | 0 | 0 | 0 | 0 | 0 | 690 | 0 | 828 | 0 | 966 | 0 | 1104 | 0 | 1242 | 0 | 1380 | 0 | 0 | 0 | 0 | 0 | 0 | 0 | 0 | 0 | 0
|  | 22 | 0 | 0 | 527 | 0 | 702 | 0 | 878 | 0 | 1054 | 0 | 1229 | 0 | 1405 | 0 | 1580 | 0 | 1756 | 0 | 0 | 0 | 2107 | 0 | 0 | 0 | 0 | 0 | 2634
|  | 33 | 0 | 0 | 0 | 0 | 0 | 0 | 0 | 0 | 1483 | 0 | 1730 | 0 | 1978 | 0 | 2225 | 0 | 2472 | 0 | 0 | 0 | 0 | 0 | 0 | 0 | 0 | 0 | 0
| 400 | 10 | 0 | 0 | 0 | 0 | 0 | 0 | 0 | 0 | 0 | 0 | 0 | 0 | 0 | 0 | 0 | 0 | 0 | 0 | 0 | 0 | 0 | 0 | 0 | 0 | 0 | 0 | 0
|  | 11 | 0 | 0 | 0 | 0 | 0 | 0 | 0 | 0 | 0 | 0 | 0 | 0 | 0 | 0 | 0 | 0 | 0 | 0 | 0 | 0 | 0 | 0 | 0 | 0 | 0 | 0 | 0
|  | 20 | 0 | 0 | 0 | 0 | 0 | 0 | 0 | 0 | 0 | 0 | 0 | 0 | 0 | 0 | 0 | 0 | 0 | 0 | 0 | 0 | 0 | 0 | 0 | 0 | 0 | 0 | 0
|  | 21 | 347 | 0 | 521 | 0 | 694 | 0 | 868 | 0 | 0 | 0 | 1215 | 0 | 1389 | 0 | 1562 | 0 | 1736 | 0 | 0 | 0 | 0 | 0 | 0 | 0 | 0 | 0 | 0
|  | 22 | 442 | 0 | 662 | 0 | 883 | 0 | 1104 | 0 | 1325 | 0 | 1546 | 0 | 1766 | 0 | 1987 | 0 | 2208 | 0 | 0 | 0 | 2650 | 0 | 0 | 0 | 0 | 0 | 3312
|  | 33 | 0 | 0 | 0 | 0 | 0 | 0 | 0 | 0 | 1838 | 0 | 2145 | 0 | 2451 | 0 | 2758 | 0 | 3064 | 0 | 0 | 0 | 0 | 0 | 0 | 0 | 0 | 0 | 0
| 500 | 10 | 0 | 0 | 0 | 0 | 0 | 0 | 0 | 0 | 0 | 0 | 0 | 0 | 0 | 0 | 0 | 0 | 0 | 0 | 0 | 0 | 0 | 0 | 0 | 0 | 0 | 0 | 0
|  | 11 | 0 | 0 | 0 | 0 | 0 | 0 | 0 | 0 | 0 | 0 | 0 | 0 | 0 | 0 | 0 | 0 | 0 | 0 | 0 | 0 | 0 | 0 | 0 | 0 | 0 | 0 | 0
|  | 20 | 0 | 0 | 0 | 0 | 0 | 0 | 0 | 0 | 0 | 0 | 0 | 0 | 0 | 0 | 0 | 0 | 0 | 0 | 0 | 0 | 0 | 0 | 0 | 0 | 0 | 0 | 0
|  | 21 | 414 | 0 | 620 | 0 | 827 | 0 | 1034 | 0 | 1241 | 0 | 1448 | 0 | 1654 | 0 | 1861 | 0 | 2068 | 0 | 0 | 0 | 2482 | 0 | 0 | 0 | 0 | 0 | 0
|  | 22 | 0 | 0 | 790 | 0 | 1054 | 0 | 1317 | 0 | 1580 | 0 | 1844 | 0 | 2107 | 0 | 2371 | 0 | 2634 | 0 | 0 | 0 | 3161 | 0 | 0 | 0 | 0 | 0 | 3951
|  | 33 | 0 | 0 | 0 | 0 | 1458 | 0 | 1822 | 0 | 2186 | 0 | 2551 | 0 | 2915 | 0 | 0 | 0 | 3644 | 0 | 0 | 0 | 0 | 0 | 0 | 0 | 0 | 0 | 0
| 600 | 10 | 0 | 0 | 0 | 0 | 0 | 0 | 0 | 0 | 0 | 0 | 0 | 0 | 0 | 0 | 0 | 0 | 0 | 0 | 0 | 0 | 0 | 0 | 0 | 0 | 0 | 0 | 0
|  | 11 | 0 | 0 | 0 | 0 | 0 | 0 | 0 | 0 | 0 | 0 | 0 | 0 | 0 | 0 | 0 | 0 | 0 | 0 | 0 | 0 | 0 | 0 | 0 | 0 | 0 | 0 | 0
|  | 20 | 0 | 0 | 0 | 0 | 0 | 0 | 0 | 0 | 0 | 0 | 0 | 0 | 0 | 0 | 0 | 0 | 0 | 0 | 0 | 0 | 0 | 0 | 0 | 0 | 0 | 0 | 0
|  | 21 | 477 | 0 | 715 | 0 | 954 | 0 | 1192 | 0 | 1430 | 0 | 1669 | 0 | 1907 | 0 | 2146 | 0 | 2384 | 0 | 0 | 0 | 2861 | 0 | 0 | 0 | 0 | 0 | 0
|  | 22 | 608 | 761 | 913 | 1065 | 1217 | 1369 | 1521 | 0 | 1825 | 0 | 2129 | 0 | 2434 | 0 | 2738 | 0 | 3042 | 0 | 0 | 0 | 3650 | 0 | 0 | 0 | 0 | 0 | 4563
|  | 33 | 0 | 0 | 1266 | 1477 | 1688 | 1899 | 2110 | 0 | 2532 | 0 | 2954 | 0 | 3376 | 0 | 3798 | 0 | 4220 | 0 | 0 | 0 | 0 | 0 | 0 | 0 | 0 | 0 | 0
| 700 | 10 | 0 | 0 | 0 | 0 | 0 | 0 | 0 | 0 | 0 | 0 | 0 | 0 | 0 | 0 | 0 | 0 | 0 | 0 | 0 | 0 | 0 | 0 | 0 | 0 | 0 | 0 | 0
|  | 11 | 0 | 0 | 0 | 0 | 0 | 0 | 0 | 0 | 0 | 0 | 0 | 0 | 0 | 0 | 0 | 0 | 0 | 0 | 0 | 0 | 0 | 0 | 0 | 0 | 0 | 0 | 0
|  | 20 | 0 | 0 | 0 | 0 | 0 | 0 | 0 | 0 | 0 | 0 | 0 | 0 | 0 | 0 | 0 | 0 | 0 | 0 | 0 | 0 | 0 | 0 | 0 | 0 | 0 | 0 | 0
|  | 21 | 537 | 671 | 805 | 939 | 1074 | 1208 | 1342 | 0 | 1610 | 0 | 0 | 0 | 0 | 0 | 0 | 0 | 0 | 0 | 0 | 0 | 0 | 0 | 0 | 0 | 0 | 0 | 0
|  | 22 | 687 | 859 | 1030 | 1202 | 1374 | 0 | 1717 | 0 | 2060 | 0 | 0 | 0 | 0 | 0 | 0 | 0 | 0 | 0 | 0 | 0 | 0 | 0 | 0 | 0 | 0 | 0 | 0
|  | 33 | 0 | 1200 | 1439 | 1679 | 1919 | 2159 | 2399 | 0 | 2879 | 0 | 0 | 0 | 0 | 0 | 0 | 0 | 0 | 0 | 0 | 0 | 0 | 0 | 0 | 0 | 0 | 0 | 0
| 900 | 10 | 0 | 0 | 0 | 0 | 0 | 0 | 0 | 0 | 0 | 0 | 0 | 0 | 0 | 0 | 0 | 0 | 0 | 0 | 0 | 0 | 0 | 0 | 0 | 0 | 0 | 0 | 0
|  | 11 | 0 | 0 | 0 | 0 | 0 | 0 | 0 | 0 | 0 | 0 | 0 | 0 | 0 | 0 | 0 | 0 | 0 | 0 | 0 | 0 | 0 | 0 | 0 | 0 | 0 | 0 | 0
|  | 20 | 0 | 0 | 0 | 0 | 0 | 0 | 0 | 0 | 0 | 0 | 0 | 0 | 0 | 0 | 0 | 0 | 0 | 0 | 0 | 0 | 0 | 0 | 0 | 0 | 0 | 0 | 0
|  | 21 | 0 | 812 | 974 | 1136 | 1298 | 1461 | 0 | 0 | 0 | 0 | 0 | 0 | 0 | 0 | 0 | 0 | 0 | 0 | 0 | 0 | 0 | 0 | 0 | 0 | 0 | 0 | 0
|  | 22 | 836 | 1045 | 1253 | 1462 | 1671 | 1880 | 2089 | 0 | 2507 | 0 | 0 | 0 | 0 | 0 | 0 | 0 | 0 | 0 | 0 | 0 | 0 | 0 | 0 | 0 | 0 | 0 | 0
|  | 33 | 1196 | 1496 | 1795 | 2094 | 2393 | 2692 | 2991 | 0 | 3589 | 0 | 4187 | 0 | 0 | 0 | 0 | 0 | 0 | 0 | 0 | 0 | 0 | 0 | 0 | 0 | 0 | 0 | 0
| n | 1.3 | 1
| lnfactor | 1
| norfactor | 1
| usefactor | 1

## Central Design STD (hidden)
Warmte afgiftes |  |  |  |  | Central Design
hoogte | type | Bouwlengte (mm)
|  | 400 | 500 | 600 | 700 | 800 | 900 | 1000 | 1100 | 1200 | 1300 | 1400 | 1500 | 1600 | 1700 | 1800 | 1900 | 2000 | 2100 | 2200 | 2300 | 2400 | 2500 | 2600 | 2700 | 2800 | 2900 | 3000
300 | 10
11
20
| 21s | [6 empty] | 690 |  | 828 |  | 966 |  | 1104 |  | 1242 |  | 1380
| 22 |  |  | 527 |  | 702 |  | 878 |  | 1054 |  | 1229 |  | 1405 |  | 1580 |  | 1756 |  |  |  | 2107 | [5 empty] | 2634
| 33 | [8 empty] | 1483 |  | 1730 |  | 1978 |  | 2225 |  | 2472
400 | 10
11
20
| 21s | 347 |  | 521 |  | 694 |  | 868 |  |  |  | 1215 |  | 1389 |  | 1562 |  | 1736
| 22 | 442 |  | 662 |  | 883 |  | 1104 |  | 1325 |  | 1546 |  | 1766 |  | 1987 |  | 2208 |  |  |  | 2650 | [5 empty] | 3312
| 33 | [8 empty] | 1838 |  | 2145 |  | 2451 |  | 2758 |  | 3064
500 | 10
11
20
| 21s | 414 |  | 620 |  | 827 |  | 1034 |  | 1241 |  | 1448 |  | 1654 |  | 1861 |  | 2068 |  |  |  | 2482
| 22 |  |  | 790 |  | 1054 |  | 1317 |  | 1580 |  | 1844 |  | 2107 |  | 2371 |  | 2634 |  |  |  | 3161 | [5 empty] | 3951
| 33 |  |  |  |  | 1458 |  | 1822 |  | 2186 |  | 2551 |  | 2915 |  |  |  | 3644
600 | 10
11
20
| 21s | 477 |  | 715 |  | 954 |  | 1192 |  | 1430 |  | 1669 |  | 1907 |  | 2146 |  | 2384 |  |  |  | 2861
| 22 | 608 | 761 | 913 | 1065 | 1217 | 1369 | 1521 |  | 1825 |  | 2129 |  | 2434 |  | 2738 |  | 3042 |  |  |  | 3650 | [5 empty] | 4563
| 33 |  |  | 1266 | 1477 | 1688 | 1899 | 2110 |  | 2532 |  | 2954 |  | 3376 |  | 3798 |  | 4220
700 | 10
11
20
| 21s | 537 | 671 | 805 | 939 | 1074 | 1208 | 1342 |  | 1610
| 22 | 687 | 859 | 1030 | 1202 | 1374 |  | 1717 |  | 2060
| 33 |  | 1200 | 1439 | 1679 | 1919 | 2159 | 2399 |  | 2879
900 | 10
11
20
| 21s |  | 812 | 974 | 1136 | 1298 | 1461
| 22 | 836 | 1045 | 1253 | 1462 | 1671 | 1880 | 2089 |  | 2507
| 33 | 1196 | 1496 | 1795 | 2094 | 2393 | 2692 | 2991 |  | 3589 |  | 4187

## Central Line
Menu général | d'émission de chaleur : Central Line
Standard
Compact | Temperatuurregime: | Régime de température: |  |  |  | d'entrée = |  | 75 |  | de retour = |  | 65 |  | ambiante = |  | 20 |  |  | v2.3 (27-01-2025)
Super 6 Universel
Super 6 Design |  | Légende
Verti M Compact
Verti M Design |  |  |  | = | Programme de stock
Verti M Line
Central (Galva)
Central Design
Central Line
FlatLine
| hauteur | type | Longueur (mm)
|  |  | 400 | 500 | 600 | 700 | 800 | 900 | 1000 | 1100 | 1200 | 1300 | 1400 | 1500 | 1600 | 1700 | 1800 | 1900 | 2000 | 2100 | 2200 | 2300 | 2400 | 2500 | 2600 | 2700 | 2800 | 2900 | 3000
| 300 | 10 | 0 | 0 | 0 | 0 | 0 | 0 | 0 | 0 | 0 | 0 | 0 | 0 | 0 | 0 | 0 | 0 | 0 | 0 | 0 | 0 | 0 | 0 | 0 | 0 | 0 | 0 | 0
|  | 11 | 0 | 0 | 0 | 0 | 0 | 0 | 0 | 0 | 0 | 0 | 0 | 0 | 0 | 0 | 0 | 0 | 0 | 0 | 0 | 0 | 0 | 0 | 0 | 0 | 0 | 0 | 0
|  | 20 | 0 | 0 | 0 | 0 | 0 | 0 | 0 | 0 | 0 | 0 | 0 | 0 | 0 | 0 | 0 | 0 | 0 | 0 | 0 | 0 | 0 | 0 | 0 | 0 | 0 | 0 | 0
|  | 21s | 0 | 0 | 0 | 0 | 0 | 0 | 690 | 0 | 828 | 0 | 966 | 0 | 1104 | 0 | 1242 | 0 | 1380 | 0 | 0 | 0 | 0 | 0 | 0 | 0 | 0 | 0 | 0
|  | 22 | 0 | 0 | 527 | 0 | 702 | 0 | 878 | 0 | 1054 | 0 | 1229 | 0 | 1405 | 0 | 1580 | 0 | 1756 | 0 | 0 | 0 | 2107 | 0 | 0 | 0 | 0 | 0 | 2634
|  | 33 | 0 | 0 | 0 | 0 | 989 | 0 | 1236 | 0 | 1483 | 0 | 1730 | 0 | 1978 | 0 | 2225 | 0 | 2472 | 0 | 0 | 0 | 0 | 0 | 0 | 0 | 0 | 0 | 0
| 400 | 10 | 0 | 0 | 0 | 0 | 0 | 0 | 0 | 0 | 0 | 0 | 0 | 0 | 0 | 0 | 0 | 0 | 0 | 0 | 0 | 0 | 0 | 0 | 0 | 0 | 0 | 0 | 0
|  | 11 | 0 | 0 | 0 | 0 | 0 | 0 | 0 | 0 | 0 | 0 | 0 | 0 | 0 | 0 | 0 | 0 | 0 | 0 | 0 | 0 | 0 | 0 | 0 | 0 | 0 | 0 | 0
|  | 20 | 0 | 0 | 0 | 0 | 0 | 0 | 0 | 0 | 0 | 0 | 0 | 0 | 0 | 0 | 0 | 0 | 0 | 0 | 0 | 0 | 0 | 0 | 0 | 0 | 0 | 0 | 0
|  | 21s | 347 | 0 | 521 | 0 | 694 | 0 | 868 | 0 | 0 | 0 | 1215 | 0 | 1389 | 0 | 1562 | 0 | 1736 | 0 | 0 | 0 | 0 | 0 | 0 | 0 | 0 | 0 | 0
|  | 22 | 442 | 0 | 662 | 0 | 883 | 0 | 1104 | 0 | 1325 | 0 | 1546 | 0 | 1766 | 0 | 1987 | 0 | 2208 | 0 | 0 | 0 | 2650 | 0 | 0 | 0 | 0 | 0 | 3312
|  | 33 | 0 | 0 | 0 | 0 | 0 | 0 | 0 | 0 | 1838 | 0 | 2145 | 0 | 2451 | 0 | 2758 | 0 | 3064 | 0 | 0 | 0 | 0 | 0 | 0 | 0 | 0 | 0 | 0
| 500 | 10 | 0 | 0 | 0 | 0 | 0 | 0 | 0 | 0 | 0 | 0 | 0 | 0 | 0 | 0 | 0 | 0 | 0 | 0 | 0 | 0 | 0 | 0 | 0 | 0 | 0 | 0 | 0
|  | 11 | 0 | 0 | 0 | 0 | 0 | 0 | 0 | 0 | 0 | 0 | 0 | 0 | 0 | 0 | 0 | 0 | 0 | 0 | 0 | 0 | 0 | 0 | 0 | 0 | 0 | 0 | 0
|  | 20 | 0 | 0 | 0 | 0 | 0 | 0 | 0 | 0 | 0 | 0 | 0 | 0 | 0 | 0 | 0 | 0 | 0 | 0 | 0 | 0 | 0 | 0 | 0 | 0 | 0 | 0 | 0
|  | 21s | 414 | 0 | 620 | 0 | 827 | 0 | 1034 | 0 | 1241 | 0 | 1448 | 0 | 1654 | 0 | 1861 | 0 | 2068 | 0 | 0 | 0 | 2482 | 0 | 0 | 0 | 0 | 0 | 0
|  | 22 | 0 | 0 | 790 | 0 | 1054 | 0 | 1317 | 0 | 1580 | 0 | 1844 | 0 | 2107 | 0 | 2371 | 0 | 2634 | 0 | 0 | 0 | 3161 | 0 | 0 | 0 | 0 | 0 | 3951
|  | 33 | 0 | 0 | 0 | 0 | 1458 | 0 | 1822 | 0 | 2186 | 0 | 2551 | 0 | 2915 | 0 | 0 | 0 | 3644 | 0 | 0 | 0 | 0 | 0 | 0 | 0 | 0 | 0 | 0
| 600 | 10 | 0 | 0 | 0 | 0 | 0 | 0 | 0 | 0 | 0 | 0 | 0 | 0 | 0 | 0 | 0 | 0 | 0 | 0 | 0 | 0 | 0 | 0 | 0 | 0 | 0 | 0 | 0
|  | 11 | 0 | 0 | 0 | 0 | 0 | 0 | 0 | 0 | 0 | 0 | 0 | 0 | 0 | 0 | 0 | 0 | 0 | 0 | 0 | 0 | 0 | 0 | 0 | 0 | 0 | 0 | 0
|  | 20 | 0 | 0 | 0 | 0 | 0 | 0 | 0 | 0 | 0 | 0 | 0 | 0 | 0 | 0 | 0 | 0 | 0 | 0 | 0 | 0 | 0 | 0 | 0 | 0 | 0 | 0 | 0
|  | 21s | 477 | 0 | 715 | 0 | 954 | 0 | 1192 | 0 | 1430 | 0 | 1669 | 0 | 1907 | 0 | 2146 | 0 | 2384 | 0 | 0 | 0 | 2861 | 0 | 0 | 0 | 0 | 0 | 0
|  | 22 | 608 | 761 | 913 | 1065 | 1217 | 1369 | 1521 | 0 | 1825 | 0 | 2129 | 0 | 2434 | 0 | 2738 | 0 | 3042 | 0 | 0 | 0 | 3650 | 0 | 0 | 0 | 0 | 0 | 4563
|  | 33 | 0 | 0 | 1266 | 1477 | 1688 | 1899 | 2110 | 0 | 2532 | 0 | 2954 | 0 | 3376 | 0 | 3798 | 0 | 4220 | 0 | 0 | 0 | 0 | 0 | 0 | 0 | 0 | 0 | 0
| 700 | 10 | 0 | 0 | 0 | 0 | 0 | 0 | 0 | 0 | 0 | 0 | 0 | 0 | 0 | 0 | 0 | 0 | 0 | 0 | 0 | 0 | 0 | 0 | 0 | 0 | 0 | 0 | 0
|  | 11 | 0 | 0 | 0 | 0 | 0 | 0 | 0 | 0 | 0 | 0 | 0 | 0 | 0 | 0 | 0 | 0 | 0 | 0 | 0 | 0 | 0 | 0 | 0 | 0 | 0 | 0 | 0
|  | 20 | 0 | 0 | 0 | 0 | 0 | 0 | 0 | 0 | 0 | 0 | 0 | 0 | 0 | 0 | 0 | 0 | 0 | 0 | 0 | 0 | 0 | 0 | 0 | 0 | 0 | 0 | 0
|  | 21s | 537 | 671 | 805 | 939 | 1074 | 1208 | 1342 | 0 | 1610 | 0 | 0 | 0 | 0 | 0 | 0 | 0 | 0 | 0 | 0 | 0 | 0 | 0 | 0 | 0 | 0 | 0 | 0
|  | 22 | 687 | 859 | 1030 | 1202 | 1374 | 0 | 1717 | 0 | 2060 | 0 | 0 | 0 | 0 | 0 | 0 | 0 | 0 | 0 | 0 | 0 | 0 | 0 | 0 | 0 | 0 | 0 | 0
|  | 33 | 0 | 1200 | 1439 | 1679 | 1919 | 2159 | 2399 | 0 | 2879 | 0 | 0 | 0 | 0 | 0 | 0 | 0 | 0 | 0 | 0 | 0 | 0 | 0 | 0 | 0 | 0 | 0 | 0
| 900 | 10 | 0 | 0 | 0 | 0 | 0 | 0 | 0 | 0 | 0 | 0 | 0 | 0 | 0 | 0 | 0 | 0 | 0 | 0 | 0 | 0 | 0 | 0 | 0 | 0 | 0 | 0 | 0
|  | 11 | 0 | 0 | 0 | 0 | 0 | 0 | 0 | 0 | 0 | 0 | 0 | 0 | 0 | 0 | 0 | 0 | 0 | 0 | 0 | 0 | 0 | 0 | 0 | 0 | 0 | 0 | 0
|  | 20 | 0 | 0 | 0 | 0 | 0 | 0 | 0 | 0 | 0 | 0 | 0 | 0 | 0 | 0 | 0 | 0 | 0 | 0 | 0 | 0 | 0 | 0 | 0 | 0 | 0 | 0 | 0
|  | 21s | 0 | 812 | 974 | 1136 | 1298 | 1461 | 0 | 0 | 0 | 0 | 0 | 0 | 0 | 0 | 0 | 0 | 0 | 0 | 0 | 0 | 0 | 0 | 0 | 0 | 0 | 0 | 0
|  | 22 | 836 | 1045 | 1253 | 1462 | 1671 | 1880 | 2089 | 0 | 2507 | 0 | 0 | 0 | 0 | 0 | 0 | 0 | 0 | 0 | 0 | 0 | 0 | 0 | 0 | 0 | 0 | 0 | 0
|  | 33 | 1196 | 1496 | 1795 | 2094 | 2393 | 2692 | 2991 | 0 | 3589 | 0 | 4187 | 0 | 0 | 0 | 0 | 0 | 0 | 0 | 0 | 0 | 0 | 0 | 0 | 0 | 0 | 0 | 0
| n | 1.3 | 1
| lnfactor | 1
| norfactor | 1
| usefactor | 1

## Central Line STD (hidden)
hoogte | type | Bouwlengte (mm)
|  | 400 | 500 | 600 | 700 | 800 | 900 | 1000 | 1100 | 1200 | 1300 | 1400 | 1500 | 1600 | 1700 | 1800 | 1900 | 2000 | 2100 | 2200 | 2300 | 2400 | 2500 | 2600 | 2700 | 2800 | 2900 | 3000
300 | 10
11
20
| 21s | [6 empty] | 690 |  | 828 |  | 966 |  | 1104 |  | 1242 |  | 1380
| 22 |  |  | 527 |  | 702 |  | 878 |  | 1054 |  | 1229 |  | 1405 |  | 1580 |  | 1756 |  |  |  | 2107 | [5 empty] | 2634
| 33 |  |  |  |  | 989 |  | 1236 |  | 1483 |  | 1730 |  | 1978 |  | 2225 |  | 2472
400 | 10
11
20
| 21s | 347 |  | 521 |  | 694 |  | 868 |  |  |  | 1215 |  | 1389 |  | 1562 |  | 1736
| 22 | 442 |  | 662 |  | 883 |  | 1104 |  | 1325 |  | 1546 |  | 1766 |  | 1987 |  | 2208 |  |  |  | 2650 | [5 empty] | 3312
| 33 | [8 empty] | 1838 |  | 2145 |  | 2451 |  | 2758 |  | 3064
500 | 10
11
20
| 21s | 414 |  | 620 |  | 827 |  | 1034 |  | 1241 |  | 1448 |  | 1654 |  | 1861 |  | 2068 |  |  |  | 2482
| 22 |  |  | 790 |  | 1054 |  | 1317 |  | 1580 |  | 1844 |  | 2107 |  | 2371 |  | 2634 |  |  |  | 3161 | [5 empty] | 3951
| 33 |  |  |  |  | 1458 |  | 1822 |  | 2186 |  | 2551 |  | 2915 |  |  |  | 3644
600 | 10
11
20
| 21s | 477 |  | 715 |  | 954 |  | 1192 |  | 1430 |  | 1669 |  | 1907 |  | 2146 |  | 2384 |  |  |  | 2861
| 22 | 608 | 761 | 913 | 1065 | 1217 | 1369 | 1521 |  | 1825 |  | 2129 |  | 2434 |  | 2738 |  | 3042 |  |  |  | 3650 | [5 empty] | 4563
| 33 |  |  | 1266 | 1477 | 1688 | 1899 | 2110 |  | 2532 |  | 2954 |  | 3376 |  | 3798 |  | 4220
700 | 10
11
20
| 21s | 537 | 671 | 805 | 939 | 1074 | 1208 | 1342 |  | 1610
| 22 | 687 | 859 | 1030 | 1202 | 1374 |  | 1717 |  | 2060
| 33 |  | 1200 | 1439 | 1679 | 1919 | 2159 | 2399 |  | 2879
900 | 10
11
20
| 21s |  | 812 | 974 | 1136 | 1298 | 1461
| 22 | 836 | 1045 | 1253 | 1462 | 1671 | 1880 | 2089 |  | 2507
| 33 | 1196 | 1496 | 1795 | 2094 | 2393 | 2692 | 2991 |  | 3589 |  | 4187

## FlatLine
Menu général | d'émission de chaleur : FlatLine
Standard
Compact | Régime de température: |  |  |  | d'entrée = |  | 75 |  | de retour = |  | 65 |  | ambiante = |  | 20 |  | v2.3 (27-01-2025)
Super 6 Universel
Super 6 Design
Verti M Compact |  | Légende
Verti M Design
Verti M Line |  |  |  | = | Programme de stock
Central (Galva)
Central Design
Central Line
FlatLine | hauteur | type | Longueur (mm)
|  |  | 400 | 600 | 800 | 1000 | 1200 | 1400 | 1600 | 1800 | 2000 | 2200 | 2400 | 2600 | 2800 | 3000
| 300 | 21s | 0 | 0 | 0 | 0 | 0 | 0 | 0 | 0 | 0 | 0 | 0 | 0 | 0 | 0 | 0
|  | 22 | 0 | 0 | 0 | 900 | 1080 | 1260 | 1440 | 1620 | 1800 | 1980 | 2160 | 0 | 0 | 0 | 0
|  | 33 | 0 | 0 | 0 | 1300 | 1560 | 1820 | 2080 | 2340 | 2600 | 2860 | 3120 | 0 | 0 | 3900 | 0
| 400 | 21s | 366 | 548 | 731 | 914 | 1097 | 1280 | 1462 | 1645 | 1828 | 0 | 2194 | 0 | 0 | 0 | 0
|  | 22 | 0 | 694 | 926 | 1157 | 1388 | 1620 | 1851 | 2083 | 2314 | 2545 | 2777 | 3008 | 0 | 3471 | 0
|  | 33 | 0 | 0 | 1329 | 1661 | 1993 | 2325 | 2658 | 2990 | 3322 | 3654 | 3986 | 0 | 0 | 4983 | 0
| 500 | 21s | 440 | 661 | 881 | 1101 | 1321 | 1541 | 1762 | 1982 | 2202 | 0 | 0 | 0 | 0 | 0 | 0
|  | 22 | 562 | 842 | 1123 | 1404 | 1685 | 1966 | 2246 | 2527 | 2808 | 3089 | 3370 | 3650 | 0 | 0 | 0
|  | 33 | 0 | 1202 | 1602 | 2003 | 2404 | 2804 | 3205 | 3605 | 4006 | 4407 | 4807 | 0 | 0 | 0 | 0
| 600 | 21s | 512 | 768 | 1024 | 1280 | 1536 | 1792 | 2048 | 2304 | 0 | 0 | 0 | 0 | 0 | 0 | 0
|  | 22 | 657 | 985 | 1314 | 1642 | 1970 | 2299 | 2627 | 2956 | 3284 | 3612 | 3941 | 0 | 0 | 0 | 0
|  | 33 | 0 | 1396 | 1862 | 2327 | 2792 | 3258 | 3723 | 4189 | 4654 | 0 | 0 | 0 | 0 | 0 | 0
| 700 | 21s | 581 | 871 | 1162 | 1452 | 1742 | 0 | 0 | 0 | 0 | 0 | 0 | 0 | 0 | 0 | 0
|  | 22 | 749 | 1123 | 1498 | 1872 | 2246 | 2621 | 2995 | 3370 | 0 | 0 | 0 | 0 | 0 | 0 | 0
|  | 33 | 0 | 1582 | 2110 | 2637 | 3164 | 3692 | 0 | 0 | 0 | 0 | 0 | 0 | 0 | 0 | 0
| 900 | 21s | 711 | 1067 | 1422 | 1778 | 2134 | 0 | 0 | 0 | 0 | 0 | 0 | 0 | 0 | 0 | 0
|  | 22 | 925 | 1387 | 1850 | 2312 | 2774 | 3237 | 0 | 0 | 0 | 0 | 0 | 0 | 0 | 0 | 0
|  | 33 | 1286 | 1930 | 2573 | 3216 | 3859 | 4502 | 5146 | 0 | 0 | 0 | 0 | 0 | 0 | 0 | 0
| n | 1.3 | 1
| lnfactor | 1
| norfactor | 1
| usefactor | 1

## Flat Line STD (hidden)
Warmte afgiftes |  |  |  |  | FlatLine | [5 empty] | STANDAARD
hoogte | Type | Bouwlengte (mm)
|  | 400 | 600 | 800 | 1000 | 1200 | 1400 | 1600 | 1800 | 2000 | 2200 | 2400 | 2600 | 2800 | 3000
300 | 21s | 0 | 0 | 0 | 0 | 0 | 0 | 0 | 0 | 0 | 0 | 0 | 0 | 0 | 0
| 22 | 0 | 0 | 0 | 900 | 1080 | 1260 | 1440 | 1620 | 1800 | 1980 | 2160 | 0 | 0 | 0
| 33 | 0 | 0 | 0 | 1300 | 1560 | 1820 | 2080 | 2340 | 2600 | 2860 | 3120 | 0 | 0 | 3900
400 | 21s | 366 | 548 | 731 | 914 | 1097 | 1280 | 1462 | 1645 | 1828 | 0 | 2194 | 0 | 0 | 0
| 22 | 0 | 694 | 926 | 1157 | 1388 | 1620 | 1851 | 2083 | 2314 | 2545 | 2777 | 3008 |  | 3471
| 33 | 0 | 0 | 1329 | 1661 | 1993 | 2325 | 2658 | 2990 | 3322 | 3654 | 3986 | 0 | 0 | 4983
500 | 21s | 440 | 661 | 881 | 1101 | 1321 | 1541 | 1762 | 1982 | 2202 | 0 | 0 | 0 | 0 | 0
| 22 | 562 | 842 | 1123 | 1404 | 1685 | 1966 | 2246 | 2527 | 2808 | 3089 | 3370 | 3650 | 0 | 0
| 33 | 0 | 1202 | 1602 | 2003 | 2404 | 2804 | 3205 | 3605 | 4006 | 4407 | 4807 | 0 | 0 | 0
600 | 21s | 512 | 768 | 1024 | 1280 | 1536 | 1792 | 2048 | 2304 | 0 | 0 | 0 | 0 | 0 | 0
| 22 | 657 | 985 | 1314 | 1642 | 1970 | 2299 | 2627 | 2956 | 3284 | 3612 | 3941 | 0 | 0 | 0
| 33 | 0 | 1396 | 1862 | 2327 | 2792 | 3258 | 3723 | 4189 | 4654 | 0 | 0 | 0 | 0 | 0
700 | 21s | 581 | 871 | 1162 | 1452 | 1742 | 0 | 0 | 0 | 0 | 0 | 0 | 0 | 0 | 0
| 22 | 749 | 1123 | 1498 | 1872 | 2246 | 2621 | 2995 | 3370 | 0 | 0 | 0 | 0 | 0 | 0
| 33 | 0 | 1582 | 2110 | 2637 | 3164 | 3692 | 0 | 0 | 0 | 0 | 0 | 0 | 0 | 0
900 | 21s | 711 | 1067 | 1422 | 1778 | 2134 | 0 | 0 | 0 | 0 | 0 | 0 | 0 | 0 | 0
| 22 | 925 | 1387 | 1850 | 2312 | 2774 | 3237 | 0 | 0 | 0 | 0 | 0 | 0 | 0 | 0
| 33 | 1286 | 1930 | 2573 | 3216 | 3859 | 4502 | 5146 | 0 | 0 | 0 | 0 | 0 | 0 | 0